## data summary
Date | Buoy | Depth | Replicate | Conc TDN (ug/L) | Replicare avg TDN ug/L
17-aug-22 | 2 | Surface | 2 | 264.3766 | 264.3766
17-aug-22 | 2 | Bottom | 1 | 72.5337 | 166.043
17-aug-22 | 2 | Bottom | 2 | 259.5523
17-aug-22 | 4 | Surface | 1 | 213.3176 | 212.6271
17-aug-22 | 4 | Surface | 2 | 211.9366
17-aug-22 | 4 | Bottom | 1 | 235.2253 | 234.6271
17-aug-22 | 4 | Bottom | 2 | 234.0289
17-aug-22 | 5 | Surface | 1 | 286.7238 | 295.7127
17-aug-22 | 5 | Surface | 2 | 304.7015
17-aug-22 | 5 | Bottom | 1 | 332.9402 | 335.4389
17-aug-22 | 5 | Bottom | 2 | 337.9377
17-aug-22 | 6 | Surface | 1 | 483.1842 | 569.5583
17-aug-22 | 6 | Surface | 2 | 655.9325
17-aug-22 | 6 | Bottom | 1 | 319.8106 | 316.1354
17-aug-22 | 6 | Bottom | 2 | 312.4601
17-aug-22 | 7 | Surface | 1 | 270.6039 | 270.885
17-aug-22 | 7 | Surface | 2 | 271.1661
17-aug-22 | 7 | Bottom | 1 | 262.0654 | 266.7164
17-aug-22 | 7 | Bottom | 2 | 271.3673
23-aug-22 | 2 | Surface | 1 | 214.8414 | 144.1098
23-aug-22 | 2 | Surface | 2 | 73.3782
23-aug-22 | 2 | Bottom | 1 | 74.3475 | 126.9055
23-aug-22 | 2 | Bottom | 2 | 179.4635
23-aug-22 | 4 | Surface | 1 | 171.8164 | 122.3705
23-aug-22 | 4 | Surface | 2 | 72.9246
23-aug-22 | 4 | Bottom | 1 | 205.3162 | 199.0212
23-aug-22 | 4 | Bottom | 2 | 192.7263
23-aug-22 | 5 | Surface | 1 | 219.3936 | 213.7503
23-aug-22 | 5 | Surface | 2 | 208.107
23-aug-22 | 5 | Bottom | 1 | 306.3301 | 310.8946
23-aug-22 | 5 | Bottom | 2 | 315.4592
23-aug-22 | 6 | Surface | 1 | 237.7493 | 232.6478
23-aug-22 | 6 | Surface | 2 | 227.5463
23-aug-22 | 6 | Bottom | 1 | 198.5467 | 192.6241
23-aug-22 | 6 | Bottom | 2 | 186.7014
23-aug-22 | 7 | Surface | 1 | 242.1819 | 311.791
23-aug-22 | 7 | Surface | 2 | 381.4001
23-aug-22 | 7 | Bottom | 1 | 174.8315 | 169.1742
23-aug-22 | 7 | Bottom | 2 | 163.5168

## output+calculation
Date | Buoy | Depth | Replicate | peak | Conc TDN (ug/L)
STD_0_1 |  |  |  | 6.7365e-06 | -19.709 | SLOPE | 28862320.9722
STD_0_2 |  |  |  | 9.8632e-06 | 70.5359 | INTERCEPT | -214.1404
STD_5_rep1 |  |  |  | 7.1868e-06 | -6.7115
STD_5_rep2 |  |  |  | 7.4906e-06 | 2.0567
STD_10_rep1 |  |  |  | 7.987e-06 | 16.3819
STD_10_rep2 |  |  |  | 8.0362e-06 | 17.8016
STD_20_rep1 |  |  |  | 8.1518e-06 | 21.1408
STD_20_rep2 |  |  |  | 8.441e-06 | 29.4871
STD_50_rep1 |  |  |  | 9.4638e-06 | 59.0063
STD_50_rep2 |  |  |  | 9.1433e-06 | 49.7578
STD_100_rep1 |  |  |  | 9.9071e-06 | 71.8017
STD_100_rep2 |  |  |  | 9.9829e-06 | 73.9899
STD_250_rep1 |  |  |  | 1.5185e-05 | 224.1318
STD_250_rep2 |  |  |  | 1.5804e-05 | 242.0046
STD_500_rep1 |  |  |  | 2.4617e-05 | 496.3777
STD_500_rep2 |  |  |  | 2.4516e-05 | 493.4621
STD_1000_rep1 |  |  |  | 4.2778e-05 | 1020.5252
STD_1000_rep2 |  |  |  | 4.2944e-05 | 1025.3244
STD_2000_rep1 |  |  |  | 8.1101e-05 | 2126.6211
STD_2000_rep2 |  |  |  | 8.0486e-05 | 2108.8855
STD_4000_rep1 |  |  |  | 0.00014395 | 3940.5931
STD_4000_rep2 |  |  |  | 0.00015109 | 4146.6093
17-aug-22 | 2 | Surface | 2 | 1.6579e-05 | 264.3766
17-aug-22 | 2 | Bottom | 1 | 9.9325e-06 | 72.5337
17-aug-22 | 2 | Bottom | 2 | 1.6412e-05 | 259.5523
17-aug-22 | 4 | Surface | 1 | 1.481e-05 | 213.3176
17-aug-22 | 4 | Surface | 2 | 1.4762e-05 | 211.9366
17-aug-22 | 4 | Bottom | 1 | 1.5569e-05 | 235.2253
17-aug-22 | 4 | Bottom | 2 | 1.5528e-05 | 234.0289
17-aug-22 | 5 | Surface | 1 | 1.7354e-05 | 286.7238
17-aug-22 | 5 | Surface | 2 | 1.7976e-05 | 304.7015
17-aug-22 | 5 | Bottom | 1 | 1.8955e-05 | 332.9402
17-aug-22 | 5 | Bottom | 2 | 1.9128e-05 | 337.9377
17-aug-22 | 6 | Surface | 1 | 2.416e-05 | 483.1842
17-aug-22 | 6 | Surface | 2 | 3.0146e-05 | 655.9325
17-aug-22 | 6 | Bottom | 1 | 1.85e-05 | 319.8106
17-aug-22 | 6 | Bottom | 2 | 1.8245e-05 | 312.4601
17-aug-22 | 7 | Surface | 1 | 1.6795e-05 | 270.6039
17-aug-22 | 7 | Surface | 2 | 1.6815e-05 | 271.1661
17-aug-22 | 7 | Bottom | 1 | 1.6499e-05 | 262.0654
17-aug-22 | 7 | Bottom | 2 | 1.6822e-05 | 271.3673
23-aug-22 | 2 | Surface | 1 | 1.4863e-05 | 214.8414
23-aug-22 | 2 | Surface | 2 | 9.9617e-06 | 73.3782
23-aug-22 | 2 | Bottom | 1 | 9.9953e-06 | 74.3475
23-aug-22 | 2 | Bottom | 2 | 1.3637e-05 | 179.4635
23-aug-22 | 4 | Surface | 1 | 1.3372e-05 | 171.8164
23-aug-22 | 4 | Surface | 2 | 9.946e-06 | 72.9246
23-aug-22 | 4 | Bottom | 1 | 1.4533e-05 | 205.3162
23-aug-22 | 4 | Bottom | 2 | 1.4097e-05 | 192.7263
23-aug-22 | 5 | Surface | 1 | 1.5021e-05 | 219.3936
23-aug-22 | 5 | Surface | 2 | 1.463e-05 | 208.107
23-aug-22 | 5 | Bottom | 1 | 1.8033e-05 | 306.3301
23-aug-22 | 5 | Bottom | 2 | 1.8349e-05 | 315.4592
23-aug-22 | 6 | Surface | 1 | 1.5657e-05 | 237.7493
23-aug-22 | 6 | Surface | 2 | 1.5303e-05 | 227.5463
23-aug-22 | 6 | Bottom | 1 | 1.4298e-05 | 198.5467
23-aug-22 | 6 | Bottom | 2 | 1.3888e-05 | 186.7014
23-aug-22 | 7 | Surface | 1 | 1.581e-05 | 242.1819
23-aug-22 | 7 | Surface | 2 | 2.0634e-05 | 381.4001
23-aug-22 | 7 | Bottom | 1 | 1.3477e-05 | 174.8315
23-aug-22 | 7 | Bottom | 2 | 1.3085e-05 | 163.5168

## std curve
| peak | conc
| 6.7365e-06 | 0
| 9.8632e-06 | 0
| 7.1868e-06 | 5.5398
| 7.4906e-06 | 5.5398
| 7.987e-06 | 10.8797
8.0362e-06
| 8.1518e-06 | 27.4592
| 8.441e-06 | 27.4592
| 9.4638e-06 | 51.9384
| 9.1433e-06 | 51.9384
| 9.9071e-06 | 103.9769
| 9.9829e-06 | 103.9769
| 1.5185e-05 | 249.3526
| 1.5804e-05 | 249.3526
| 2.4617e-05 | 494.4452
| 2.4516e-05 | 494.4452
| 4.2778e-05 | 1033.949
| 4.2944e-05 | 1033.949
| 8.1101e-05 | 2048.4185
| 8.0486e-05 | 2048.4185
| 0.00014395 | 4079.0776
| 0.00015109 | 4079.0776
SLOPE | 28857606.784
INTERCEPT | -213.6498