## Data summary
Date | Buoy | Depth | Replicate | TDP ug/L | replicate average TDP ug/L
2022-05-16 | 2 | Surface | 1 | 6.3841 | 6.2951
2022-05-16 | 2 | Surface | 2 | 6.2061
2022-05-16 | 2 | Bottom | 1 | 14.0806 | 13.8581
2022-05-16 | 2 | Bottom | 2 | 13.6357
2022-05-16 | 4 | Surface | 1 | 9.3203 | 9.1868
2022-05-16 | 4 | Surface | 2 | 9.0534
2022-05-16 | 4 | Bottom | 1 | 7.9412 | 7.83
2022-05-16 | 4 | Bottom | 2 | 7.7187
2022-05-16 | 5 | Surface | 1 | 2.6471 | 2.8473
2022-05-16 | 5 | Surface | 2 | 3.0475
2022-05-16 | 5 | Bottom | 1 | 11.5447 | 11.5447
2022-05-16 | 5 | Bottom | 2 | 11.5447
2022-05-16 | 6 | Surface | 1 | 10.3435 | 10.4103
2022-05-16 | 6 | Surface | 2 | 10.477
2022-05-16 | 6 | Bottom | 1 | 10.6105 | 8.8087
2022-05-16 | 6 | Bottom | 2 | 7.0069
2022-05-16 | 7 | Surface | 1 | 3.4034 | 3.2921
2022-05-16 | 7 | Surface | 2 | 3.1809
2022-05-16 | 7 | Bottom | 1 | 5.0494 | 5.6278
2022-05-16 | 7 | Bottom | 2 | 6.2061
2022-05-28 | 2 | Surface | 1 | 4.827 | 4.649
2022-05-28 | 2 | Surface | 2 | 4.4711
2022-05-28 | 2 | Bottom | 1 | 3.4923 | 3.7148
2022-05-28 | 2 | Bottom | 2 | 3.9372
2022-05-28 | 4 | Surface | 1 | 2.6915 | 2.6693
2022-05-28 | 4 | Surface | 2 | 2.6471
2022-05-28 | 4 | Bottom | 1 | 2.6026 | 2.914
2022-05-28 | 4 | Bottom | 2 | 3.2254
2022-05-28 | 5 | Surface | 1 | 6.6955 | 6.1616
2022-05-28 | 5 | Surface | 2 | 5.6278
2022-05-28 | 5 | Bottom | 1 | 6.6955 | 6.3396
2022-05-28 | 5 | Bottom | 2 | 5.9837
2022-05-28 | 6 | Surface | 1 | 5.8947 | 5.5166
2022-05-28 | 6 | Surface | 2 | 5.1384
2022-05-28 | 6 | Bottom | 1 | 5.8057 | 6.8957
2022-05-28 | 6 | Bottom | 2 | 7.9857
2022-05-28 | 7 | Surface | 1 | 7.4073 | 6.8512
2022-05-28 | 7 | Surface | 2 | 6.2951
2022-05-28 | 7 | Bottom | 1 | 7.0959 | 7.4518
2022-05-28 | 7 | Bottom | 2 | 7.8077
2022-06-09 | 2 | Surface | 1 | 7.7632 | 7.6298
2022-06-09 | 2 | Surface | 2 | 7.4963
2022-06-09 | 2 | Bottom | 1 | 9.0089 | 8.5195
2022-06-09 | 2 | Bottom | 2 | 8.0302
2022-06-09 | 4 | Surface | 1 | 3.9372 | 4.1152
2022-06-09 | 4 | Surface | 2 | 4.2931
2022-06-09 | 4 | Bottom | 1 | 5.4943 | 6.0282
2022-06-09 | 4 | Bottom | 2 | 6.562
2022-06-09 | 5 | Surface | 1 | 6.2506 | 6.2951
2022-06-09 | 5 | Surface | 2 | 6.3396
2022-06-09 | 5 | Bottom | 1 | 3.3144 | 5.3164
2022-06-09 | 5 | Bottom | 2 | 7.3183
2022-06-09 | 6 | Surface | 1 | 5.2274 | 5.0272
2022-06-09 | 6 | Surface | 2 | 4.827
2022-06-09 | 6 | Bottom | 1 | 7.4963 | 7.6742
2022-06-09 | 6 | Bottom | 2 | 7.8522
2022-06-09 | 7 | Surface | 1 | 1.6683 | 1.9575
2022-06-09 | 7 | Surface | 2 | 2.2467
2022-06-09 | 7 | Bottom | 1 | 5.0939 | 4.9605
2022-06-09 | 7 | Bottom | 2 | 4.827

## Data+calculations
Date | Buoy | Depth | Replicate | Abs | Concentration | correct for blank | Vol sample | vol persulfate | volume corrected ug P/L
std0 |  |  | 1 | 0.002 | -0.35888 | -1.8537 | 20 | 10 | -2.7805 | SLOPE | 296.5892
std0 |  |  | 2 | 0.0026 | -0.18093 | -1.6757 | 20 | 10 | -2.5136 | INTERCEPT | -0.95206
std5 |  |  | 1 | 0.0193 | 4.7721 | 3.2773 | 20 | 10 | 4.916
std5 |  |  | 2 | 0.0189 | 4.6535 | 3.1587 | 20 | 10 | 4.738 | BLK AVG | 1.4948
std10 |  |  | 1 | 0.0317 | 8.4498 | 6.955 | 20 | 10 | 10.4325 | 1.4948
std10 |  |  | 2 | 0.0323 | 8.6278 | 7.133 | 20 | 10 | 10.6995
std30 |  |  | 1 | 0.1133 | 32.6515 | 31.1567 | 20 | 10 | 46.735
std30 |  |  | 2 | 0.1104 | 31.7914 | 30.2966 | 20 | 10 | 45.4449
std60 |  |  | 1 | 0.1853 | 54.0059 | 52.5111 | 20 | 10 | 78.7667
std60 |  |  | 2 | 0.1962 | 57.2387 | 55.7439 | 20 | 10 | 83.6159
std120 |  |  | 1 | 0.4522 | 133.1656 | 131.6708 | 20 | 10 | 197.5061
std120 |  |  | 2 | 0.4312 | 126.9372 | 125.4424 | 20 | 10 | 188.1636
std200 |  |  | 1 | 0.6834 | 201.737 | 200.2422 | 20 | 10 | 300.3633
std200 |  |  | 2 | 0.6992 | 206.4231 | 204.9283 | 20 | 10 | 307.3924
BLK |  |  | 1 | 0.0087 | 1.6283 | 0.13347 | 20 | 10 | 0.2002
BLK |  |  | 2 | 0.0078 | 1.3613 | -0.13347 | 20 | 10 | -0.2002
2022-05-16 | 2 | Surface | 1 | 0.0226 | 5.7509 | 4.2561 | 20 | 10 | 6.3841
2022-05-16 | 2 | Surface | 2 | 0.0222 | 5.6322 | 4.1374 | 20 | 10 | 6.2061
2022-05-16 | 2 | Bottom | 1 | 0.0399 | 10.8818 | 9.387 | 20 | 10 | 14.0806
2022-05-16 | 2 | Bottom | 2 | 0.0389 | 10.5853 | 9.0905 | 20 | 10 | 13.6357
2022-05-16 | 4 | Surface | 1 | 0.0292 | 7.7083 | 6.2135 | 20 | 10 | 9.3203
2022-05-16 | 4 | Surface | 2 | 0.0286 | 7.5304 | 6.0356 | 20 | 10 | 9.0534
2022-05-16 | 4 | Bottom | 1 | 0.0261 | 6.7889 | 5.2941 | 20 | 10 | 7.9412
2022-05-16 | 4 | Bottom | 2 | 0.0256 | 6.6406 | 5.1458 | 20 | 10 | 7.7187
2022-05-16 | 5 | Surface | 1 | 0.0142 | 3.2595 | 1.7647 | 20 | 10 | 2.6471
2022-05-16 | 5 | Surface | 2 | 0.0151 | 3.5264 | 2.0316 | 20 | 10 | 3.0475
2022-05-16 | 5 | Bottom | 1 | 0.0342 | 9.1913 | 7.6965 | 20 | 10 | 11.5447
2022-05-16 | 5 | Bottom | 2 | 0.0342 | 9.1913 | 7.6965 | 20 | 10 | 11.5447
2022-05-16 | 6 | Surface | 1 | 0.0315 | 8.3905 | 6.8957 | 20 | 10 | 10.3435
2022-05-16 | 6 | Surface | 2 | 0.0318 | 8.4795 | 6.9847 | 20 | 10 | 10.477
2022-05-16 | 6 | Bottom | 1 | 0.0321 | 8.5685 | 7.0737 | 20 | 10 | 10.6105
2022-05-16 | 6 | Bottom | 2 | 0.024 | 6.1661 | 4.6713 | 20 | 10 | 7.0069
2022-05-16 | 7 | Surface | 1 | 0.0159 | 3.7637 | 2.2689 | 20 | 10 | 3.4034
2022-05-16 | 7 | Surface | 2 | 0.0154 | 3.6154 | 2.1206 | 20 | 10 | 3.1809
2022-05-16 | 7 | Bottom | 1 | 0.0196 | 4.8611 | 3.3663 | 20 | 10 | 5.0494
2022-05-16 | 7 | Bottom | 2 | 0.0222 | 5.6322 | 4.1374 | 20 | 10 | 6.2061
2022-05-28 | 2 | Surface | 1 | 0.0191 | 4.7128 | 3.218 | 20 | 10 | 4.827
2022-05-28 | 2 | Surface | 2 | 0.0183 | 4.4755 | 2.9807 | 20 | 10 | 4.4711
2022-05-28 | 2 | Bottom | 1 | 0.0161 | 3.823 | 2.3282 | 20 | 10 | 3.4923
2022-05-28 | 2 | Bottom | 2 | 0.0171 | 4.1196 | 2.6248 | 20 | 10 | 3.9372
2022-05-28 | 4 | Surface | 1 | 0.0143 | 3.2892 | 1.7944 | 20 | 10 | 2.6915
2022-05-28 | 4 | Surface | 2 | 0.0142 | 3.2595 | 1.7647 | 20 | 10 | 2.6471
2022-05-28 | 4 | Bottom | 1 | 0.0141 | 3.2298 | 1.735 | 20 | 10 | 2.6026
2022-05-28 | 4 | Bottom | 2 | 0.0155 | 3.6451 | 2.1503 | 20 | 10 | 3.2254
2022-05-28 | 5 | Surface | 1 | 0.0233 | 5.9585 | 4.4637 | 20 | 10 | 6.6955
2022-05-28 | 5 | Surface | 2 | 0.0209 | 5.2467 | 3.7519 | 20 | 10 | 5.6278
2022-05-28 | 5 | Bottom | 1 | 0.0233 | 5.9585 | 4.4637 | 20 | 10 | 6.6955
2022-05-28 | 5 | Bottom | 2 | 0.0217 | 5.4839 | 3.9891 | 20 | 10 | 5.9837
2022-05-28 | 6 | Surface | 1 | 0.0215 | 5.4246 | 3.9298 | 20 | 10 | 5.8947
2022-05-28 | 6 | Surface | 2 | 0.0198 | 4.9204 | 3.4256 | 20 | 10 | 5.1384
2022-05-28 | 6 | Bottom | 1 | 0.0213 | 5.3653 | 3.8705 | 20 | 10 | 5.8057
2022-05-28 | 6 | Bottom | 2 | 0.0262 | 6.8186 | 5.3238 | 20 | 10 | 7.9857
2022-05-28 | 7 | Surface | 1 | 0.0249 | 6.433 | 4.9382 | 20 | 10 | 7.4073
2022-05-28 | 7 | Surface | 2 | 0.0224 | 5.6915 | 4.1967 | 20 | 10 | 6.2951
2022-05-28 | 7 | Bottom | 1 | 0.0242 | 6.2254 | 4.7306 | 20 | 10 | 7.0959
2022-05-28 | 7 | Bottom | 2 | 0.0258 | 6.6999 | 5.2051 | 20 | 10 | 7.8077
2022-06-09 | 2 | Surface | 1 | 0.0257 | 6.6703 | 5.1755 | 20 | 10 | 7.7632
2022-06-09 | 2 | Surface | 2 | 0.0251 | 6.4923 | 4.9975 | 20 | 10 | 7.4963
2022-06-09 | 2 | Bottom | 1 | 0.0285 | 7.5007 | 6.0059 | 20 | 10 | 9.0089
2022-06-09 | 2 | Bottom | 2 | 0.0263 | 6.8482 | 5.3534 | 20 | 10 | 8.0302
2022-06-09 | 4 | Surface | 1 | 0.0171 | 4.1196 | 2.6248 | 20 | 10 | 3.9372
2022-06-09 | 4 | Surface | 2 | 0.0179 | 4.3569 | 2.8621 | 20 | 10 | 4.2931
2022-06-09 | 4 | Bottom | 1 | 0.0206 | 5.1577 | 3.6629 | 20 | 10 | 5.4943
2022-06-09 | 4 | Bottom | 2 | 0.023 | 5.8695 | 4.3747 | 20 | 10 | 6.562
2022-06-09 | 5 | Surface | 1 | 0.0223 | 5.6619 | 4.1671 | 20 | 10 | 6.2506
2022-06-09 | 5 | Surface | 2 | 0.0225 | 5.7212 | 4.2264 | 20 | 10 | 6.3396
2022-06-09 | 5 | Bottom | 1 | 0.0157 | 3.7044 | 2.2096 | 20 | 10 | 3.3144
2022-06-09 | 5 | Bottom | 2 | 0.0247 | 6.3737 | 4.8789 | 20 | 10 | 7.3183
2022-06-09 | 6 | Surface | 1 | 0.02 | 4.9797 | 3.4849 | 20 | 10 | 5.2274
2022-06-09 | 6 | Surface | 2 | 0.0191 | 4.7128 | 3.218 | 20 | 10 | 4.827
2022-06-09 | 6 | Bottom | 1 | 0.0251 | 6.4923 | 4.9975 | 20 | 10 | 7.4963
2022-06-09 | 6 | Bottom | 2 | 0.0259 | 6.7296 | 5.2348 | 20 | 10 | 7.8522
2022-06-09 | 7 | Surface | 1 | 0.012 | 2.607 | 1.1122 | 20 | 10 | 1.6683
2022-06-09 | 7 | Surface | 2 | 0.0133 | 2.9926 | 1.4978 | 20 | 10 | 2.2467
2022-06-09 | 7 | Bottom | 1 | 0.0197 | 4.8907 | 3.3959 | 20 | 10 | 5.0939
2022-06-09 | 7 | Bottom | 2 | 0.0191 | 4.7128 | 3.218 | 20 | 10 | 4.827

## std curve
Absorbance (5cm) | Concentration (µg P/L)
0.002 | 0
0.0026 | 0
0.0193 | 5.213
0.0189 | 5.213
0.0317 | 10.6545
0.0323 | 10.6545
0.1133 | 28.9737
0.1104 | 28.9737
0.1853 | 60.0445
0.1962 | 60.0445
0.4522 | 120.799
0.4312 | 120.799
0.6834 | 209.2722
0.6992 | 209.2722
SLOPE | 296.5892
INTERCEPT | -0.95206