## data + calculations
Date | Buoy | Depth | Replicate | Abs | Conc TP ug/L | Blank correction NA | Volume sample | volume persulfate | Volume corrected TP ug/L
std0 |  |  |  | 0.0025 | -1.5675 |  | 20 | 10 | -2.3512 | SLOPE | 302.756
std0 |  |  |  | 0.0033 | -1.3253 |  | 20 | 10 | -1.9879 | INTERCEPT | -2.3244
std5 |  |  |  | 0.0201 | 3.761 |  | 20 | 10 | 5.6415
|  |  |  | 0.0206 | 3.9124 |  | 20 | 10 | 5.8686
std10 |  |  |  | 0.0353 | 8.3629 |  | 20 | 10 | 12.5444
|  |  |  | 0.0342 | 8.0299 |  | 20 | 10 | 12.0448
std30 |  |  |  | 0.1147 | 32.4017 |  | 20 | 10 | 48.6026
|  |  |  | 0.1096 | 30.8577 |  | 20 | 10 | 46.2865
std60 |  |  |  | 0.1959 | 56.9855 |  | 20 | 10 | 85.4783
|  |  |  | 0.1951 | 56.7433 |  | 20 | 10 | 85.115
std120 |  |  |  | 0.4711 | 140.304 |  | 20 | 10 | 210.4559
|  |  |  | 0.4592 | 136.7012 |  | 20 | 10 | 205.0517
std200 |  |  |  | 0.6478 | 193.8009 |  | 20 | 10 | 290.7014
|  |  |  | 0.6714 | 200.946 |  | 20 | 10 | 301.419
2022-05-16 | 2 | Surface | 1 | 0.0237 | 4.8509 |  | 20 | 10 | 7.2764
2022-05-16 | 2 | Surface | 2 | 0.0237 | 4.8509 |  | 20 | 10 | 7.2764
2022-05-16 | 2 | Bottom | 1 | 0.0404 | 9.907 |  | 20 | 10 | 14.8605
2022-05-16 | 2 | Bottom | 2 | 0.0404 | 9.907 |  | 20 | 10 | 14.8605
2022-05-16 | 4 | Surface | 1 | 0.0243 | 5.0326 |  | 20 | 10 | 7.5489
2022-05-16 | 4 | Surface | 2 | 0.0226 | 4.5179 |  | 20 | 10 | 6.7769
2022-05-16 | 4 | Bottom | 1 | 0.0236 | 4.8207 |  | 20 | 10 | 7.231
2022-05-16 | 4 | Bottom | 2 | 0.0246 | 5.1234 |  | 20 | 10 | 7.6851
2022-05-16 | 5 | Surface | 1 | 0.0239 | 4.9115 |  | 20 | 10 | 7.3672
2022-05-16 | 5 | Surface | 2 | 0.0236 | 4.8207 |  | 20 | 10 | 7.231
2022-05-16 | 5 | Bottom | 1 | 0.0421 | 10.4217 |  | 20 | 10 | 15.6325
2022-05-16 | 5 | Bottom | 2 | 0.046 | 11.6024 |  | 20 | 10 | 17.4036
2022-05-16 | 6 | Surface | 1 | 0.0219 | 4.306 |  | 20 | 10 | 6.459
2022-05-16 | 6 | Surface | 2 | 0.0215 | 4.1849 |  | 20 | 10 | 6.2773
2022-05-16 | 6 | Bottom | 1 | 0.0276 | 6.0317 |  | 20 | 10 | 9.0475
2022-05-16 | 6 | Bottom | 2 | 0.027 | 5.85 |  | 20 | 10 | 8.7751
2022-05-16 | 7 | Surface | 1 | 0.0252 | 5.3051 |  | 20 | 10 | 7.9576
2022-05-16 | 7 | Surface | 2 | 0.0258 | 5.4867 |  | 20 | 10 | 8.2301
2022-05-16 | 7 | Bottom | 1 | 0.0565 | 14.7813 |  | 20 | 10 | 22.172
2022-05-16 | 7 | Bottom | 2 | 0.0519 | 13.3887 |  | 20 | 10 | 20.083
2022-05-27 | 2 | Surface | 1 | 0.0249 | 5.2143 |  | 20 | 10 | 7.8214
2022-05-27 | 2 | Surface | 2 | 0.0235 | 4.7904 |  | 20 | 10 | 7.1856
2022-05-27 | 2 | Bottom | 1 | 0.042 | 10.3914 |  | 20 | 10 | 15.5871
2022-05-27 | 2 | Bottom | 2 | 0.0388 | 9.4226 |  | 20 | 10 | 14.1338
2022-05-27 | 4 | Surface | 1 | 0.0275 | 6.0014 |  | 20 | 10 | 9.0021
2022-05-27 | 4 | Surface | 2 | 0.0272 | 5.9106 |  | 20 | 10 | 8.8659
2022-05-27 | 4 | Bottom | 1 | 0.0324 | 7.4849 |  | 20 | 10 | 11.2274
2022-05-27 | 4 | Bottom | 2 | 0.0335 | 7.818 |  | 20 | 10 | 11.7269
2022-05-27 | 5 | Surface | 1 | 0.0244 | 5.0629 |  | 20 | 10 | 7.5943
2022-05-27 | 5 | Surface | 2 | 0.0241 | 4.972 |  | 20 | 10 | 7.4581
2022-05-27 | 5 | Bottom | 1 | 0.0456 | 11.4813 |  | 20 | 10 | 17.2219
2022-05-27 | 5 | Bottom | 2 | 0.0469 | 11.8749 |  | 20 | 10 | 17.8123
2022-05-27 | 6 | Surface | 1 | 0.033 | 7.6666 |  | 20 | 10 | 11.4999
2022-05-27 | 6 | Surface | 2 | 0.0363 | 8.6657 |  | 20 | 10 | 12.9985
2022-05-27 | 6 | Bottom | 1 | 0.0188 | 3.3674 |  | 20 | 10 | 5.0512
2022-05-27 | 6 | Bottom | 2 | 0.0193 | 3.5188 |  | 20 | 10 | 5.2782
2022-05-27 | 7 | Surface | 1 | 0.0233 | 4.7298 |  | 20 | 10 | 7.0948
2022-05-27 | 7 | Surface | 2 | 0.0244 | 5.0629 |  | 20 | 10 | 7.5943
2022-05-27 | 7 | Bottom | 1 | 0.1327 | 37.8513 |  | 20 | 10 | 56.777
2022-05-27 | 7 | Bottom | 2 | 0.1093 | 30.7669 |  | 20 | 10 | 46.1503
2022-06-09 | 2 | Surface | 1 | 0.0292 | 6.5161 |  | 20 | 10 | 9.7742
2022-06-09 | 2 | Surface | 2 | 0.0318 | 7.3033 |  | 20 | 10 | 10.9549
2022-06-09 | 2 | Bottom | 1 | 0.0388 | 9.4226 |  | 20 | 10 | 14.1338
2022-06-09 | 2 | Bottom | 2 | 0.0409 | 10.0583 |  | 20 | 10 | 15.0875
2022-06-09 | 4 | Surface | 1 | 0.0331 | 7.6968 |  | 20 | 10 | 11.5453
2022-06-09 | 4 | Surface | 2 | 0.033 | 7.6666 |  | 20 | 10 | 11.4999
2022-06-09 | 4 | Bottom | 1 | 0.0357 | 8.484 |  | 20 | 10 | 12.726
2022-06-09 | 4 | Bottom | 2 | 0.0349 | 8.2418 |  | 20 | 10 | 12.3627
2022-06-09 | 5 | Surface | 1 | 0.032 | 7.3638 |  | 20 | 10 | 11.0457
2022-06-09 | 5 | Surface | 2 | 0.0307 | 6.9702 |  | 20 | 10 | 10.4554
2022-06-09 | 5 | Bottom | 1 | 0.0386 | 9.362 |  | 20 | 10 | 14.043
2022-06-09 | 5 | Bottom | 2 | 0.0389 | 9.4528 |  | 20 | 10 | 14.1793
2022-06-09 | 6 | Surface | 1 | 0.042 | 10.3914 |  | 20 | 10 | 15.5871
2022-06-09 | 6 | Surface | 2 | 0.042 | 10.3914 |  | 20 | 10 | 15.5871
2022-06-09 | 6 | Bottom | 1 | 0.0554 | 14.4483 |  | 20 | 10 | 21.6725
2022-06-09 | 6 | Bottom | 2 | 0.0585 | 15.3869 |  | 20 | 10 | 23.0803
2022-06-09 | 7 | Surface | 1 | 0.0278 | 6.0922 |  | 20 | 10 | 9.1384
2022-06-09 | 7 | Surface | 2 | 0.03 | 6.7583 |  | 20 | 10 | 10.1375
2022-06-09 | 7 | Bottom | 1 | 0.123 | 34.9146 |  | 20 | 10 | 52.3719
2022-06-09 | 7 | Bottom | 2 | 0.1538 | 44.2395 |  | 20 | 10 | 66.3592

## data summary
Date | Buoy | Depth | Replicate | Volume corrected TP ug/L | Replicate avg TP ug/L
2022-05-16 | 2 | Surface | 1 | 7.2764 | 7.2764
2022-05-16 | 2 | Surface | 2 | 7.2764
2022-05-16 | 2 | Bottom | 1 | 14.8605 | 14.8605
2022-05-16 | 2 | Bottom | 2 | 14.8605
2022-05-16 | 4 | Surface | 1 | 7.5489 | 7.1629
2022-05-16 | 4 | Surface | 2 | 6.7769
2022-05-16 | 4 | Bottom | 1 | 7.231 | 7.4581
2022-05-16 | 4 | Bottom | 2 | 7.6851
2022-05-16 | 5 | Surface | 1 | 7.3672 | 7.2991
2022-05-16 | 5 | Surface | 2 | 7.231
2022-05-16 | 5 | Bottom | 1 | 15.6325 | 16.518
2022-05-16 | 5 | Bottom | 2 | 17.4036
2022-05-16 | 6 | Surface | 1 | 6.459 | 6.3681
2022-05-16 | 6 | Surface | 2 | 6.2773
2022-05-16 | 6 | Bottom | 1 | 9.0475 | 8.9113
2022-05-16 | 6 | Bottom | 2 | 8.7751
2022-05-16 | 7 | Surface | 1 | 7.9576 | 8.0939
2022-05-16 | 7 | Surface | 2 | 8.2301
2022-05-16 | 7 | Bottom | 1 | 22.172 | 21.1275
2022-05-16 | 7 | Bottom | 2 | 20.083
2022-05-27 | 2 | Surface | 1 | 7.8214 | 7.5035
2022-05-27 | 2 | Surface | 2 | 7.1856
2022-05-27 | 2 | Bottom | 1 | 15.5871 | 14.8605
2022-05-27 | 2 | Bottom | 2 | 14.1338
2022-05-27 | 4 | Surface | 1 | 9.0021 | 8.934
2022-05-27 | 4 | Surface | 2 | 8.8659
2022-05-27 | 4 | Bottom | 1 | 11.2274 | 11.4772
2022-05-27 | 4 | Bottom | 2 | 11.7269
2022-05-27 | 5 | Surface | 1 | 7.5943 | 7.5262
2022-05-27 | 5 | Surface | 2 | 7.4581
2022-05-27 | 5 | Bottom | 1 | 17.2219 | 17.5171
2022-05-27 | 5 | Bottom | 2 | 17.8123
2022-05-27 | 6 | Surface | 1 | 11.4999 | 12.2492
2022-05-27 | 6 | Surface | 2 | 12.9985
2022-05-27 | 6 | Bottom | 1 | 5.0512 | 5.1647
2022-05-27 | 6 | Bottom | 2 | 5.2782
2022-05-27 | 7 | Surface | 1 | 7.0948 | 7.3445
2022-05-27 | 7 | Surface | 2 | 7.5943
2022-05-27 | 7 | Bottom | 1 | 56.777 | 51.4636
2022-05-27 | 7 | Bottom | 2 | 46.1503
2022-06-09 | 2 | Surface | 1 | 9.7742 | 10.3645
2022-06-09 | 2 | Surface | 2 | 10.9549
2022-06-09 | 2 | Bottom | 1 | 14.1338 | 14.6107
2022-06-09 | 2 | Bottom | 2 | 15.0875
2022-06-09 | 4 | Surface | 1 | 11.5453 | 11.5226
2022-06-09 | 4 | Surface | 2 | 11.4999
2022-06-09 | 4 | Bottom | 1 | 12.726 | 12.5444
2022-06-09 | 4 | Bottom | 2 | 12.3627
2022-06-09 | 5 | Surface | 1 | 11.0457 | 10.7505
2022-06-09 | 5 | Surface | 2 | 10.4554
2022-06-09 | 5 | Bottom | 1 | 14.043 | 14.1111
2022-06-09 | 5 | Bottom | 2 | 14.1793
2022-06-09 | 6 | Surface | 1 | 15.5871 | 15.5871
2022-06-09 | 6 | Surface | 2 | 15.5871
2022-06-09 | 6 | Bottom | 1 | 21.6725 | 22.3764
2022-06-09 | 6 | Bottom | 2 | 23.0803
2022-06-09 | 7 | Surface | 1 | 9.1384 | 9.6379
2022-06-09 | 7 | Surface | 2 | 10.1375
2022-06-09 | 7 | Bottom | 1 | 52.3719 | 59.3656
2022-06-09 | 7 | Bottom | 2 | 66.3592

## std curve
Abs | Conc TP ug/L
0.0025 | 0
0.0033 | 0
0.0201 | 5.213
0.0206 | 5.213
0.0353 | 10.6545
0.0342 | 10.6545
0.1147 | 28.9737
0.1096 | 28.9737
0.1959 | 60.0445
0.1951 | 60.0445
0.4711 | 120.799
0.4592 | 120.799
0.6478 | 209.2722
0.6714 | 209.2722
SLOPE | 302.756
INTERCEPT | -2.3244