## all
Date | Site # | depth | SRP (ug/L) | TDP | TP | TDN | NO3 | PP | CHLA | DOC | TSS | C | N
2022-05-16 | 2 | surface | 1.8693 | 6.2951 | 7.2764 | 894.8423 | 659.0546
2022-05-16 | 2 | bottom | 2.8688 | 13.8581 | 14.8605 | 1031.8995 | 835.5338
2022-05-16 | 4 | surface | 2.051 | 9.1868 | 7.1629 | 498.4079 | 193.7763
2022-05-16 | 4 | bottom | 1.3241 | 7.83 | 7.4581 | 551.4624 | 353.0208
2022-05-16 | 5 | surface | 0.53665 | 2.8473 | 7.2991 | 557.3573 | 368.3155
2022-05-16 | 5 | bottom | 3.944 | 11.5447 | 16.518 | 648.7288 | 366.6039
2022-05-16 | 6 | surface | 5.4735 | 10.4103 | 6.3681 | 564.726 | 388.2379
2022-05-16 | 6 | bottom | 3.0354 | 8.8087 | 8.9113 | 527.8826 | 360.9311
2022-05-16 | 7 | surface | 1.521 | 3.2921 | 8.0939 | 709.1518 | 567.9524
2022-05-16 | 7 | bottom | 1.9602 | 5.6278 | 21.1275 | 526.4089 | 501.4592
2022-05-28 | 2 | surface | 0.61237 | 4.649 | 7.5035 | 737.1528 | 566.7509
2022-05-28 | 2 | bottom | 0.47608 | 3.7148 | 14.8605 | 729.7841 | 551.9205
2022-05-28 | 4 | surface | 0.49122 | 2.6693 | 8.934 | 629.5702 | 469.6146
2022-05-28 | 4 | bottom | 0.47608 | 2.914 | 11.4772 | 608.938 | 458.3947
2022-05-28 | 5 | surface | 2.2025 | 6.1616 | 7.5262 | 672.3085 | 384.0158
2022-05-28 | 5 | bottom | 3.2928 | 6.3396 | 17.5171 | 549.9886 | 385.9737
2022-05-28 | 6 | surface | 5.4735 | 5.5166 | 12.2492 | 614.8329 | 405.8168
2022-05-28 | 6 | bottom | 3.0354 | 6.8957 | 5.1647 | 390.8254 | 436.0404
2022-05-28 | 7 | surface | 3.9894 | 6.8512 | 7.3445 | 570.6209 | 424.7249
2022-05-28 | 7 | bottom | 4.5346 | 7.4518 | 51.4636 | 432.0899 | 510.0431
2022-06-09 | 2 | surface | 4.156 | 7.6298 | 10.3645 | 651.6762 | 500.6222
2022-06-09 | 2 | bottom | 4.0197 | 8.5195 | 14.6107 | 735.679 | 507.2562
2022-06-09 | 4 | surface | 2.1873 | 4.1152 | 11.5226 | 667.8873 | 490.3007
2022-06-09 | 4 | bottom | 2.0964 | 6.0282 | 12.5444 | 663.4661 | 486.5629
2022-06-09 | 5 | surface | 1.4301 | 6.2951 | 10.7505 | 644.3076 | 447.208
2022-06-09 | 5 | bottom | 0.85467 | 5.3164 | 14.1111 | 598.6218 | 416.551
2022-06-09 | 6 | surface | 2.0359 | 5.0272 | 15.5871 | 639.8864 | 415.4207
2022-06-09 | 6 | bottom | 4.2014 | 7.6742 | 22.3764 | 824.1031 | 419.7555
2022-06-09 | 7 | surface | 1.5664 | 1.9575 | 9.6379 | 552.9361 | 395.2863
2022-06-09 | 7 | bottom | 1.8844 | 4.9605 | 59.3656 | 516.0927 | 406.2759
2022-06-24 | 2 | surface | 0.63957 | 1.845 | 2.6019 | 336.8106 | 198.1957
2022-06-24 | 2 | bottom | 1.3302 | 4.1228 | 1.2018 | 455.0362 | 292.6101
2022-06-24 | 4 | surface | 0.259 | 2.5163 | 19.8282 | 412.118 | 280.0233
2022-06-24 | 4 | bottom | 2.5142 | 5.4655 | 0.7987 | 495.6902 | 291.1374
2022-06-24 | 5 | surface | 1.2175 | 5.0579 | 6.5479 | 543.5952 | 274.5889
2022-06-24 | 5 | bottom | 7.9832 | 12.4428 | 10.4089 | 503.8224 | 280.8921
2022-06-24 | 6 | surface | -0.24842 | 1.5093 | 2.3049 | 355.1165 | 226.6219
2022-06-24 | 6 | bottom | 3.8533 | 6.0649 | 12.9759 | 464.4964 | 279.218
2022-06-24 | 7 | surface | -0.065185 | 1.5333 | 27.4655 | 397.3097 | 280.4833
2022-06-24 | 7 | bottom | 2.3451 | 4.8181 | 39.5154 | 260.054 | 156.9904
2022-07-07 | 2 | surface | 5.8548 | 11.268 | 1.7534 | 496.1924 | 293.0412
2022-07-07 | 2 | bottom | 11.1264 | 19.4441 | 5.0204 | 440.7823 | 270.9462
2022-07-07 | 4 | surface | 0.31538 | 2.6362 | 15.9247 | 410.1861 | 227.3183
2022-07-07 | 4 | bottom | 3.6982 | 5.7053 | 8.3299 | 420.3705 | 226.4608
2022-07-07 | 5 | surface | 1.6967 | 4.914 | 13.9305 | 400.4336 | 227.17
2022-07-07 | 5 | bottom | 13.6212 | 17.9575 | 38.4759 | 412.8117 | 216.3534
2022-07-07 | 6 | surface | 0.87919 | 2.7321 | 60.0723 | 384.1891 | 226.5424
2022-07-07 | 6 | bottom | 0.82281 | 2.5883 | 58.5237 | 381.1014 | 227.2577
2022-07-07 | 7 | surface | 0.68186 | 2.9 | 38.3486 | 344.6993 | 226.5658
2022-07-07 | 7 | bottom | 8.2792 | 11.4358 | 40.173 | 387.4816 | 226.9857
July 26,2022 | 2 | surface | 4.9527 | 7.5275 | 9.0512 | 550.8566 | 345.1313
July 26,2022 | 2 | bottom | 3.9378 | 7.3597 | 17.431 | 519.0234 | 337.6437
July 26,2022 | 4 | surface | 2.1619 | 5.8012 | 6.1448 | 261.8341 | 125.2394
July 26,2022 | 4 | bottom | 0.39996 | 0.83795 | 16.1793 | 253.4163 | 130.4591
July 26,2022 | 5 | surface | 5.4742 | 12.7545 | 21.3981 | 348.0437 | 180.9357
July 26,2022 | 5 | bottom | -0.41756 | 1.2695 | 28.5262 | 385.1064 | 159.5414
July 26,2022 | 6 | surface | 3.4163 | 5.6334 | 15.1186 | 349.6984 | 175.6614
July 26,2022 | 6 | bottom | -0.10747 | 1.7731 | 24.8349 | 360.4883 | 176.6968
July 26,2022 | 7 | surface | 2.627 | 6.5924 | 9.921 | 289.7275 | 170.9736
July 26,2022 | 7 | bottom | 3.1767 | 6.3527 | 12.1485 | 446.2809 | 179.0606
2022-08-05 | 2 | surface
2022-08-05 | 2 | bottom
2022-08-05 | 4 | surface
2022-08-05 | 4 | bottom
2022-08-05 | 5 | surface | 0.32376 | 1.8362 | 15.1335 | 272.1105 | 121.2997
2022-08-05 | 5 | bottom | -0.046554 | 0.83774 | 12.8105 | 267.7642 | 133.3533
2022-08-05 | 6 | surface | -0.26257 | 0.24344 | 11.7328 | 269.7833 | 141.8761
2022-08-05 | 6 | bottom | -0.29343 | 0.077034 |  | 6856.7034 | 150.8859
2022-08-05 | 7 | surface | -0.00026523 | 0.57625 |  | 375.6843 | 183.8813
2022-08-05 | 7 | bottom | 0.24661 | 0.79019 | 5.4584 | 271.8484 | 116.186
2022-08-09 | 2 | surface | -0.40144 | 1.1705 | 7.0629 | 273.2272 | 119.8386
2022-08-09 | 2 | bottom | -0.55573 | 0.86151 | 10.4636 | 295.483 | 128.1179
2022-08-09 | 4 | surface | 0.58606 | 1.2419 | 13.1458 | 269.4443 | 131.1618
2022-08-09 | 4 | bottom | 0.046024 | 0.9566 | 7.1108 | 330.1731 | 111.8029
2022-08-09 | 5 | surface | 7.4831 | 8.6587 | 16.3069 | 252.9363 | 105.1064
2022-08-09 | 5 | bottom | 4.8601 | 5.7823 | 17.5522 | 272.2228 | 139.3193
2022-08-09 | 6 | surface | 6.9122 | 8.8964 | 10.4396 | 294.9241 | 147.7203
2022-08-09 | 6 | bottom | 9.5661 | 11.2736 | 15.5406 | 269.3254 | 138.5888
2022-08-09 | 7 | surface | 3.0239 | 3.4289 | 11.9483 | 270.0203 | 136.2754
2022-08-09 | 7 | bottom | 7.6374 | 9.0153 | 24.9283 | 319.4521 | 112.7769
Aug 17,2022 | 2 | surface | -0.2043 | 7.6114 |  | 264.3766 | 132.5675
Aug 17,2022 | 2 | bottom | 0.14276 | 4.3476 |  | 166.043 | 138.9185
Aug 17,2022 | 4 | surface | 2.8697 | 3.1576 |  | 212.6271 | 128.5867
Aug 17,2022 | 4 | bottom | 2.6053 | 2.8177 |  | 234.6271 | 143.9796
Aug 17,2022 | 5 | surface | -0.25388 | 8.4274 |  | 295.7127 | 151.5617
Aug 17,2022 | 5 | bottom | -0.68359 | 4.1776 |  | 335.4389 | 130.0852
Aug 17,2022 | 6 | surface | -0.33652 | 2.4437 |  | 569.5583 | 186.1484
Aug 17,2022 | 6 | bottom | 0.39067 | 4.1436 |  | 316.1354 | 161.9953
Aug 17,2022 | 7 | surface | 0.42372 | 3.3616 |  | 270.885 | 182.83
Aug 17,2022 | 7 | bottom | -0.088615 | 2.9196 |  | 266.7164 | 180.2624
2022-08-23 | 2 | surface | 1.3327 | 3.3276 |  | 144.1098 | 87.5216
2022-08-23 | 2 | bottom | 2.0599 | 2.7837 |  | 126.9055 | 110.9195
2022-08-23 | 4 | surface | -0.48526 | 2.6817 |  | 122.3705 | 86.0908
2022-08-23 | 4 | bottom | 0.076655 | 3.3616 |  | 199.0212 | 89.2567
2022-08-23 | 5 | surface | -0.48526 | 3.9396 |  | 213.7503 | 145.6842
2022-08-23 | 5 | bottom | 0.85342 | 5.4015 |  | 310.8946 | 97.9277
2022-08-23 | 6 | surface | 0.34109 | 2.3417 |  | 232.6478 | 130.3495
2022-08-23 | 6 | bottom | 0.95259 | 5.2655 |  | 192.6241 | 123.0538
2022-08-23 | 7 | surface | 1.4153 | 3.6336 |  | 311.791 | 136.6525
2022-08-23 | 7 | bottom | 0.55594 | 3.7356 |  | 169.1742 | 117.5135
2022-09-01 | 2 | surface | 2.2582 | 2.4572 | 21.035 | 143.8526 | -30.3747
2022-09-01 | 2 | bottom | 3.5308 | 1.6021 | 38.6698 | 142.9341 | -5.6632
2022-09-01 | 4 | surface | 1.6798 | 1.709 | 23.1352 | 261.1641 | 31.095
2022-09-01 | 4 | bottom | 2.0599 | 2.4572 | 26.0021 | 142.2913 | 48.5053
2022-09-01 | 5 | surface | 2.7871 | 3.6685 | 33.336 | 143.1292 | 20.8329
2022-09-01 | 5 | bottom | 3.4482 | 4.5948 | 46.1037 | 282.2417 | 58.8007
2022-09-01 | 6 | surface | 1.2831 | 0.7471 | 25.6354 | 209.1002 | 43.5092
2022-09-01 | 6 | bottom | 0.90301 | 2.5997 | 24.6686 | 144.1124 | 31.7363
2022-09-01 | 7 | surface | 2.0103 | 2.0297 | 28.769 | 144.0304 | 19.2027
2022-09-01 | 7 | bottom | 1.3988 | 1.5665 | 33.436 | 144.6644 | -167.9227
2022-09-06 | 2 | surface
2022-09-06 | 2 | bottom
2022-09-06 | 4 | surface | 8.9186 | 6.0815 | 24.2686 | 144.7708 | -46.0366
2022-09-06 | 4 | bottom | 29.7096 | 5.3335 | 25.4687 | 144.4428 | -41.2439
2022-09-06 | 5 | surface | 14.2899 | 4.2116 | 28.2689 | 144.4901 | -12.5834
2022-09-06 | 5 | bottom | 1.498 | 5.1635 | 30.5024 | 264.9633 | -4.122
2022-09-06 | 6 | surface | 3.5804 | 4.1436 | 22.4685 | 140.271 | 0.20771
2022-09-06 | 6 | bottom | 3.5473 | 3.8716 | 26.5021 | 141.1734 | -15.1731
2022-09-06 | 7 | surface
2022-09-06 | 7 | bottom
2022-09-08 | 2 | surface | 2.126 | 8.9714 | 22.9352 | 253.5266 | -57.0717
2022-09-08 | 2 | bottom | 21.2973 | 15.941 | 23.8686 | 310.1003 | -41.7706
2022-09-08 | 4 | surface
2022-09-08 | 4 | bottom
2022-09-08 | 5 | surface
2022-09-08 | 5 | bottom
2022-09-08 | 6 | surface
2022-09-08 | 6 | bottom
2022-09-08 | 7 | surface | 0.85342 | 5.7415 | 19.9349 | 143.3607 | -4.7335
2022-09-08 | 7 | bottom | 1.6798 | 11.8952 | 20.8017 | 278.2125 | -41.3257

## NO3
Date | 2 surface | 2 bottom | 4 surface | 4 bottom | 5 surface | 5 bottom | 6 surface | 6 bottom | 7 surface | 7 bottom
2022-05-16 | 659.0546 | 835.5338 | 193.7763 | 353.0208 | 368.3155 | 366.6039 | 388.2379 | 360.9311 | 567.9524 | 501.4592
2022-05-28 | 566.7509 | 551.9205 | 469.6146 | 458.3947 | 384.0158 | 385.9737 | 405.8168 | 436.0404 | 424.7249 | 510.0431
2022-06-09 | 500.6222 | 507.2562 | 490.3007 | 486.5629 | 447.208 | 416.551 | 415.4207 | 419.7555 | 395.2863 | 406.2759
2022-06-24 | 198.1957 | 292.6101 | 280.0233 | 291.1374 | 274.5889 | 280.8921 | 226.6219 | 279.218 | 280.4833 | 156.9904
2022-07-07 | 293.0412 | 270.9462 | 227.3183 | 226.4608 | 227.17 | 216.3534 | 226.5424 | 227.2577 | 226.5658 | 226.9857
July 26,2022 | 345.1313 | 337.6437 | 125.2394 | 130.4591 | 180.9357 | 159.5414 | 175.6614 | 176.6968 | 170.9736 | 179.0606
2022-08-05 |  |  |  |  | 121.2997 | 133.3533 | 141.8761 | 150.8859 | 183.8813 | 116.186
2022-08-09 | 119.8386 | 128.1179 | 131.1618 | 111.8029 | 105.1064 | 139.3193 | 147.7203 | 138.5888 | 136.2754 | 112.7769
Aug 17,2022 | 132.5675 | 138.9185 | 128.5867 | 143.9796 | 151.5617 | 130.0852 | 186.1484 | 161.9953 | 182.83 | 180.2624
2022-08-23 | 87.5216 | 110.9195 | 86.0908 | 89.2567 | 145.6842 | 97.9277 | 130.3495 | 123.0538 | 136.6525 | 117.5135
2022-09-01 | -30.3747 | -5.6632 | 31.095 | 48.5053 | 20.8329 | 58.8007 | 43.5092 | 31.7363 | 19.2027 | -167.9227
2022-09-06 |  |  | -46.0366 | -41.2439 | -12.5834 | -4.122 | 0.20771 | -15.1731
2022-09-08 | -57.0717 | -41.7706 | [6 empty] | -4.7335 | -41.3257

## TDN
Date | 2 surface | 2 bottom | 4 surface | 4 bottom | 5 surface | 5 bottom | 6 surface | 6 bottom | 7 surface | 7 bottom
2022-05-16 | 894.8423 | 1031.8995 | 498.4079 | 551.4624 | 557.3573 | 648.7288 | 564.726 | 527.8826 | 709.1518 | 526.4089
2022-05-28 | 737.1528 | 729.7841 | 629.5702 | 608.938 | 672.3085 | 549.9886 | 614.8329 | 390.8254 | 570.6209 | 432.0899
2022-06-09 | 651.6762 | 735.679 | 667.8873 | 663.4661 | 644.3076 | 598.6218 | 639.8864 | 824.1031 | 552.9361 | 516.0927
2022-06-24 | 336.8106 | 455.0362 | 412.118 | 495.6902 | 543.5952 | 503.8224 | 355.1165 | 464.4964 | 397.3097 | 260.054
2022-07-07 | 496.1924 | 440.7823 | 410.1861 | 420.3705 | 400.4336 | 412.8117 | 384.1891 | 381.1014 | 344.6993 | 387.4816
July 26,2022 | 550.8566 | 519.0234 | 261.8341 | 253.4163 | 348.0437 | 385.1064 | 349.6984 | 360.4883 | 289.7275 | 446.2809
2022-08-05 |  |  |  |  | 272.1105 | 267.7642 | 269.7833 |  | 375.6843 | 271.8484
2022-08-09 | 273.2272 | 295.483 | 269.4443 | 330.1731 | 252.9363 | 272.2228 | 294.9241 | 269.3254 | 270.0203 | 319.4521
Aug 17,2022 | 264.3766 | 166.043 | 212.6271 | 234.6271 | 295.7127 | 335.4389 | 569.5583 | 316.1354 | 270.885 | 266.7164
2022-08-23 | 144.1098 | 126.9055 | 122.3705 | 199.0212 | 213.7503 | 310.8946 | 232.6478 | 192.6241 | 311.791 | 169.1742
2022-09-01 | 143.8526 | 142.9341 | 261.1641 | 142.2913 | 143.1292 | 282.2417 | 209.1002 | 144.1124 | 144.0304 | 144.6644
2022-09-06 |  |  | 144.7708 | 144.4428 | 144.4901 | 264.9633 | 140.271 | 141.1734
2022-09-08 | 253.5266 | 310.1003 | [6 empty] | 143.3607 | 278.2125

## TDP
Date | 2 surface | 2 bottom | 4 surface | 4 bottom | 5 surface | 5 bottom | 6 surface | 6 bottom | 7 surface | 7 bottom
2022-05-16 | 6.2951 | 13.8581 | 9.1868 | 7.83 | 2.8473 | 11.5447 | 10.4103 | 8.8087 | 3.2921 | 5.6278
2022-05-28 | 4.649 | 3.7148 | 2.6693 | 2.914 | 6.1616 | 6.3396 | 5.5166 | 6.8957 | 6.8512 | 7.4518
2022-06-09 | 7.6298 | 8.5195 | 4.1152 | 6.0282 | 6.2951 | 5.3164 | 5.0272 | 7.6742 | 1.9575 | 4.9605
2022-06-24 | 1.845 | 4.1228 | 2.5163 | 5.4655 | 5.0579 | 12.4428 | 1.5093 | 6.0649 | 1.5333 | 4.8181
2022-07-07 | 11.268 | 19.4441 | 2.6362 | 5.7053 | 4.914 | 17.9575 | 2.7321 | 2.5883 | 2.9 | 11.4358
July 26,2022 | 7.5275 | 7.3597 | 5.8012 | 0.83795 | 12.7545 | 1.2695 | 5.6334 | 1.7731 | 6.5924 | 6.3527
2022-08-05 |  |  |  |  | 1.8362 | 0.83774 | 0.24344 | 0.077034 | 0.57625 | 0.79019
2022-08-09 | 1.1705 | 0.86151 | 1.2419 | 0.9566 | 8.6587 | 5.7823 | 8.8964 | 11.2736 | 3.4289 | 9.0153
Aug 17,2022 | 7.6114 | 4.3476 | 3.1576 | 2.8177 | 8.4274 | 4.1776 | 2.4437 | 4.1436 | 3.3616 | 2.9196
2022-08-23 | 3.3276 | 2.7837 | 2.6817 | 3.3616 | 3.9396 | 5.4015 | 2.3417 | 5.2655 | 3.6336 | 3.7356
2022-09-01 | 2.4572 | 1.6021 | 1.709 | 2.4572 | 3.6685 | 4.5948 | 0.7471 | 2.5997 | 2.0297 | 1.5665
2022-09-06 |  |  | 6.0815 | 5.3335 | 4.2116 | 5.1635 | 4.1436 | 3.8716
2022-09-08 | 8.9714 | 15.941 | [6 empty] | 5.7415 | 11.8952

## SRP
Date | 2 surface | 2 bottom | 4 surface | 4 bottom | 5 surface | 5 bottom | 6 surface | 6 bottom | 7 surface | 7 bottom
2022-05-16 | 1.8693 | 2.8688 | 2.051 | 1.3241 | 0.53665 | 3.944 | 5.4735 | 3.0354 | 1.521 | 1.9602
2022-05-28 | 0.61237 | 0.47608 | 0.49122 | 0.47608 | 2.2025 | 3.2928 | 5.4735 | 3.0354 | 3.9894 | 4.5346
2022-06-09 | 4.156 | 4.0197 | 2.1873 | 2.0964 | 1.4301 | 0.85467 | 2.0359 | 4.2014 | 1.5664 | 1.8844
2022-06-24 | 0.63957 | 1.3302 | 0.259 | 2.5142 | 1.2175 | 7.9832 | -0.24842 | 3.8533 | -0.065185 | 2.3451
2022-07-07 | 5.8548 | 11.1264 | 0.31538 | 3.6982 | 1.6967 | 13.6212 | 0.87919 | 0.82281 | 0.68186 | 8.2792
July 26,2022 | 4.9527 | 3.9378 | 2.1619 | 0.39996 | 5.4742 | -0.41756 | 3.4163 | -0.10747 | 2.627 | 3.1767
2022-08-05 |  |  |  |  | 0.32376 | -0.046554 | -0.26257 | -0.29343 | -0.00026523 | 0.24661
2022-08-09 | -0.40144 | -0.55573 | 0.58606 | 0.046024 | 7.4831 | 4.8601 | 6.9122 | 9.5661 | 3.0239 | 7.6374
Aug 17,2022 | -0.2043 | 0.14276 | 2.8697 | 2.6053 | -0.25388 | -0.68359 | -0.33652 | 0.39067 | 0.42372 | -0.088615
2022-08-23 | 1.3327 | 2.0599 | -0.48526 | 0.076655 | -0.48526 | 0.85342 | 0.34109 | 0.95259 | 1.4153 | 0.55594
2022-09-01 | 2.2582 | 3.5308 | 1.6798 | 2.0599 | 2.7871 | 3.4482 | 1.2831 | 0.90301 | 2.0103 | 1.3988
2022-09-06 |  |  | 8.9186 | 29.7096 | 14.2899 | 1.498 | 3.5804 | 3.5473
2022-09-08 | 2.126 | 21.2973 | [6 empty] | 0.85342 | 1.6798

## TP
Date | 2 surface | 2 bottom | 4 surface | 4 bottom | 5 surface | 5 bottom | 6 surface | 6 bottom | 7 surface | 7 bottom
2022-05-16 | 7.2764 | 14.8605 | 7.1629 | 7.4581 | 7.2991 | 16.518 | 6.3681 | 8.9113 | 8.0939 | 21.1275
2022-05-28 | 7.5035 | 14.8605 | 8.934 | 11.4772 | 7.5262 | 17.5171 | 12.2492 | 5.1647 | 7.3445 | 51.4636
2022-06-09 | 10.3645 | 14.6107 | 11.5226 | 12.5444 | 10.7505 | 14.1111 | 15.5871 | 22.3764 | 9.6379 | 59.3656
2022-06-24 | 2.6019 | 1.2018 | 19.8282 | 0.7987 | 6.5479 | 10.4089 | 2.3049 | 12.9759 | 27.4655 | 39.5154
2022-07-07 | 1.7534 | 5.0204 | 15.9247 | 8.3299 | 13.9305 | 38.4759 | 60.0723 | 58.5237 | 38.3486 | 40.173
July 26,2022 | 9.0512 | 17.431 | 6.1448 | 16.1793 | 21.3981 | 28.5262 | 15.1186 | 24.8349 | 9.921 | 12.1485
2022-08-05 |  |  |  |  | 15.1335 | 12.8105 | 11.7328 |  |  | 5.4584
2022-08-09 | 7.0629 | 10.4636 | 13.1458 | 7.1108 | 16.3069 | 17.5522 | 10.4396 | 15.5406 | 11.9483 | 24.9283
Aug 17,2022
2022-08-23
2022-09-01 | 21.035 | 38.6698 | 23.1352 | 26.0021 | 33.336 | 46.1037 | 25.6354 | 24.6686 | 28.769 | 33.436
2022-09-06 |  |  | 24.2686 | 25.4687 | 28.2689 | 30.5024 | 22.4685 | 26.5021
2022-09-08 | 22.9352 | 23.8686 | [6 empty] | 19.9349 | 20.8017
there is TP data from Aug17 and 23, its still at trent