## data summary
Date | Buoy | Depth | Replicate | NO3 conc ug/L | Replicate avg NO3 ug/L
17-aug-22 | 2 | Surface | 1 | 139.3848 | 132.5675
17-aug-22 | 2 | Surface | 2 | 125.7501
17-aug-22 | 2 | Bottom | 1 | 138.9185 | 138.9185
17-aug-22 | 2 | Bottom | 2
17-aug-22 | 4 | Surface | 1 | 120.9568 | 128.5867
17-aug-22 | 4 | Surface | 2 | 136.2165
17-aug-22 | 4 | Bottom | 1 | 142.8955 | 143.9796
17-aug-22 | 4 | Bottom | 2 | 145.0636
17-aug-22 | 5 | Surface | 1 | 150.4669 | 151.5617
17-aug-22 | 5 | Surface | 2 | 152.6564
17-aug-22 | 5 | Bottom | 1 | 131.699 | 130.0852
17-aug-22 | 5 | Bottom | 2 | 128.4714
17-aug-22 | 6 | Surface | 1 | 176.0898 | 186.1484
17-aug-22 | 6 | Surface | 2 | 196.2069
17-aug-22 | 6 | Bottom | 1 | 160.2189 | 161.9953
17-aug-22 | 6 | Bottom | 2 | 163.7717
17-aug-22 | 7 | Surface | 1 | 183.7533 | 182.83
17-aug-22 | 7 | Surface | 2 | 181.9067
17-aug-22 | 7 | Bottom | 1 | 178.829 | 180.2624
17-aug-22 | 7 | Bottom | 2 | 181.6959
23-aug-22 | 2 | Surface | 1 | 78.0141 | 87.5216
23-aug-22 | 2 | Surface | 2 | 97.0292
23-aug-22 | 2 | Bottom | 1 | 115.6449 | 110.9195
23-aug-22 | 2 | Bottom | 2 | 106.1941
23-aug-22 | 4 | Surface | 1 | 87.5123 | 86.0908
23-aug-22 | 4 | Surface | 2 | 84.6694
23-aug-22 | 4 | Bottom | 1 | 95.7411 | 89.2567
23-aug-22 | 4 | Bottom | 2 | 82.7723
23-aug-22 | 5 | Surface | 1 | 142.2028 | 145.6842
23-aug-22 | 5 | Surface | 2 | 149.1655
23-aug-22 | 5 | Bottom | 1 | 97.8779 | 97.9277
23-aug-22 | 5 | Bottom | 2 | 97.9775
23-aug-22 | 6 | Surface | 1 | 129.579 | 130.3495
23-aug-22 | 6 | Surface | 2 | 131.1199
23-aug-22 | 6 | Bottom | 1 | 122.842 | 123.0538
23-aug-22 | 6 | Bottom | 2 | 123.2656
23-aug-22 | 7 | Surface | 1 | 130.9109 | 136.6525
23-aug-22 | 7 | Surface | 2 | 142.394
23-aug-22 | 7 | Bottom | 1 | 116.413 | 117.5135
23-aug-22 | 7 | Bottom | 2 | 118.614

## data + calculations
Date | Buoy | Depth | Replicate | peak | NO3 conc ug/L
STD_0_2 |  |  |  | 9.3928e-07 | 22.9855 | SLOPE | 24471538.4253
STD_5_rep1 |  |  |  | 9.745e-07 | 23.8475 | INTERCEPT | -35.7158
STD_5_rep2 |  |  |  | 9.5927e-07 | 23.4747
STD_10_rep1 |  |  |  | 9.6006e-07 | 23.494
STD_10_rep2 |  |  |  | 9.6023e-07 | 23.4983
STD_20_rep1 |  |  |  | 2.0707e-06 | 50.6726
STD_20_rep2 |  |  |  | 2.0346e-06 | 49.7893
STD_50_rep1 |  |  |  | 3.1547e-06 | 77.2006
STD_50_rep2 |  |  |  | 3.1899e-06 | 78.0616
STD_100_rep1 |  |  |  | 5.1204e-06 | 125.3038
STD_100_rep2 |  |  |  | 5.1523e-06 | 126.0839
STD_250_rep1 |  |  |  | 1.128e-05 | 276.0451
STD_250_rep2 |  |  |  | 1.1553e-05 | 282.7184
STD_500_rep1 |  |  |  | 2.1812e-05 | 533.7671
STD_500_rep2 |  |  |  | 2.2616e-05 | 553.4421
STD_1000_rep1 |  |  |  | 4.533e-05 | 1109.3045
STD_1000_rep2 |  |  |  | 4.6148e-05 | 1129.303
STD_2000_rep1 |  |  |  | 8.7927e-05 | 2151.7195
STD_2000_rep2 |  |  |  | 8.9624e-05 | 2193.2435
STD_4000_rep1 |  |  |  | 0.00016463 | 4028.7695
STD_4000_rep2 |  |  |  | 0.00016662 | 4077.3799
17-aug-22 | 2 | Surface | 1 | 5.6958e-06 | 139.3848
17-aug-22 | 2 | Surface | 2 | 5.1386e-06 | 125.7501
17-aug-22 | 2 | Bottom | 1 | 5.6767e-06 | 138.9185
17-aug-22 | 2 | Bottom | 2
17-aug-22 | 4 | Surface | 1 | 4.9428e-06 | 120.9568
17-aug-22 | 4 | Surface | 2 | 5.5663e-06 | 136.2165
17-aug-22 | 4 | Bottom | 1 | 5.8393e-06 | 142.8955
17-aug-22 | 4 | Bottom | 2 | 5.9278e-06 | 145.0636
17-aug-22 | 5 | Surface | 1 | 6.1486e-06 | 150.4669
17-aug-22 | 5 | Surface | 2 | 6.2381e-06 | 152.6564
17-aug-22 | 5 | Bottom | 1 | 5.3817e-06 | 131.699
17-aug-22 | 5 | Bottom | 2 | 5.2498e-06 | 128.4714
17-aug-22 | 6 | Surface | 1 | 7.1957e-06 | 176.0898
17-aug-22 | 6 | Surface | 2 | 8.0178e-06 | 196.2069
17-aug-22 | 6 | Bottom | 1 | 6.5472e-06 | 160.2189
17-aug-22 | 6 | Bottom | 2 | 6.6923e-06 | 163.7717
17-aug-22 | 7 | Surface | 1 | 7.5089e-06 | 183.7533
17-aug-22 | 7 | Surface | 2 | 7.4334e-06 | 181.9067
17-aug-22 | 7 | Bottom | 1 | 7.3076e-06 | 178.829
17-aug-22 | 7 | Bottom | 2 | 7.4248e-06 | 181.6959
23-aug-22 | 2 | Surface | 1 | 3.188e-06 | 78.0141
23-aug-22 | 2 | Surface | 2 | 3.965e-06 | 97.0292
23-aug-22 | 2 | Bottom | 1 | 4.7257e-06 | 115.6449
23-aug-22 | 2 | Bottom | 2 | 4.3395e-06 | 106.1941
23-aug-22 | 4 | Surface | 1 | 3.5761e-06 | 87.5123
23-aug-22 | 4 | Surface | 2 | 3.4599e-06 | 84.6694
23-aug-22 | 4 | Bottom | 1 | 3.9123e-06 | 95.7411
23-aug-22 | 4 | Bottom | 2 | 3.3824e-06 | 82.7723
23-aug-22 | 5 | Surface | 1 | 5.8109e-06 | 142.2028
23-aug-22 | 5 | Surface | 2 | 6.0955e-06 | 149.1655
23-aug-22 | 5 | Bottom | 1 | 3.9997e-06 | 97.8779
23-aug-22 | 5 | Bottom | 2 | 4.0037e-06 | 97.9775
23-aug-22 | 6 | Surface | 1 | 5.2951e-06 | 129.579
23-aug-22 | 6 | Surface | 2 | 5.3581e-06 | 131.1199
23-aug-22 | 6 | Bottom | 1 | 5.0198e-06 | 122.842
23-aug-22 | 6 | Bottom | 2 | 5.0371e-06 | 123.2656
23-aug-22 | 7 | Surface | 1 | 5.3495e-06 | 130.9109
23-aug-22 | 7 | Surface | 2 | 5.8188e-06 | 142.394
23-aug-22 | 7 | Bottom | 1 | 4.7571e-06 | 116.413
23-aug-22 | 7 | Bottom | 2 | 4.847e-06 | 118.614

## std curve
| peak | Conc
| 9.3928e-07 | 0
| 9.745e-07 | 5.5398
| 9.5927e-07 | 5.5398
| 9.6006e-07 | 10.8797
| 9.6023e-07 | 10.8797
| 2.0707e-06 | 27.4592
| 2.0346e-06 | 27.4592
| 3.1547e-06 | 51.9384
| 3.1899e-06 | 51.9384
| 5.1204e-06 | 103.9769
| 5.1523e-06 | 103.9769
| 1.128e-05 | 249.3526
| 1.1553e-05 | 249.3526
| 2.1812e-05 | 494.4452
| 2.2616e-05 | 494.4452
| 4.533e-05 | 1033.949
| 4.6148e-05 | 1033.949
| 8.7927e-05 | 2048.4185
| 8.9624e-05 | 2048.4185
| 0.00016463 | 4079.0776
| 0.00016662 | 4079.0776
SLOPE | 24471538.4253
INTERCEPT | -35.7158