## data summary
Date | Buoy | Depth | Replicate | Conc NO3 ug/L
2022-06-24 | 2 | Surface | 1 | 205.2744 | 198.1957
2022-06-24 | 2 | Surface | 2 | 191.117
2022-06-24 | 2 | Bottom | 1 | 286.0625 | 292.6101
2022-06-24 | 2 | Bottom | 2 | 299.1577
2022-06-24 | 4 | Surface | 1 | 273.1715 | 280.0233
2022-06-24 | 4 | Surface | 2 | 286.8751
2022-06-24 | 4 | Bottom | 1 | 286.3477 | 291.1374
2022-06-24 | 4 | Bottom | 2 | 295.9271
2022-06-24 | 5 | Surface | 1 | 273.7445 | 274.5889
2022-06-24 | 5 | Surface | 2 | 275.4334
2022-06-24 | 5 | Bottom | 1 | 335.6543 | 280.8921
2022-06-24 | 5 | Bottom | 2 | 226.1298
2022-06-24 | 6 | Surface | 1 | 227.1586 | 226.6219
2022-06-24 | 6 | Surface | 2 | 226.0852
2022-06-24 | 6 | Bottom | 1 | 269.1509 | 279.218
2022-06-24 | 6 | Bottom | 2 | 289.2851
2022-06-24 | 7 | Surface | 1 | 283.5607 | 280.4833
2022-06-24 | 7 | Surface | 2 | 277.4059
2022-06-24 | 7 | Bottom | 1 | 162.8675 | 156.9904
2022-06-24 | 7 | Bottom | 2 | 151.1132
2022-07-07 | 2 | Surface | 1 | 284.3251 | 293.0412
2022-07-07 | 2 | Surface | 2 | 301.7573
2022-07-07 | 2 | Bottom | 1 | 264.3717 | 270.9462
2022-07-07 | 2 | Bottom | 2 | 277.5206
2022-07-07 | 4 | Surface | 1 | 227.1218 | 227.3183
2022-07-07 | 4 | Surface | 2 | 227.5147
2022-07-07 | 4 | Bottom | 1 | 226.8407 | 226.4608
2022-07-07 | 4 | Bottom | 2 | 226.0809
2022-07-07 | 5 | Surface | 1 | 227.2845 | 227.17
2022-07-07 | 5 | Surface | 2 | 227.0556
2022-07-07 | 5 | Bottom | 1 | 211.2247 | 216.3534
2022-07-07 | 5 | Bottom | 2 | 221.4822
2022-07-07 | 6 | Surface | 1 | 226.4309 | 226.5424
2022-07-07 | 6 | Surface | 2 | 226.6539
2022-07-07 | 6 | Bottom | 1 | 227.5079 | 227.2577
2022-07-07 | 6 | Bottom | 2 | 227.0075
2022-07-07 | 7 | Surface | 1 | 226.8931 | 226.5658
2022-07-07 | 7 | Surface | 2 | 226.2384
2022-07-07 | 7 | Bottom | 1 | 226.9017 | 226.9857
2022-07-07 | 7 | Bottom | 2 | 227.0697
2022-07-26 | 2 | Surface | 1 | 348.1307 | 345.1313
2022-07-26 | 2 | Surface | 2 | 342.1319
2022-07-26 | 2 | Bottom | 1 | 341.0102 | 337.6437
2022-07-26 | 2 | Bottom | 2 | 334.2772
2022-07-26 | 4 | Surface | 1 | 120.8486 | 125.2394
2022-07-26 | 4 | Surface | 2 | 129.6302
2022-07-26 | 4 | Bottom | 1 | 129.9276 | 130.4591
2022-07-26 | 4 | Bottom | 2 | 130.9906
2022-07-26 | 5 | Surface | 1 | 181.8265 | 180.9357
2022-07-26 | 5 | Surface | 2 | 180.0449
2022-07-26 | 5 | Bottom | 1 | 158.3029 | 159.5414
2022-07-26 | 5 | Bottom | 2 | 160.78
2022-07-26 | 6 | Surface | 1 | 176.0575 | 175.6614
2022-07-26 | 6 | Surface | 2 | 175.2653
2022-07-26 | 6 | Bottom | 1 | 178.4366 | 176.6968
2022-07-26 | 6 | Bottom | 2 | 174.957
2022-07-26 | 7 | Surface | 1 | 182.0676 | 170.9736
2022-07-26 | 7 | Surface | 2 | 159.8796
2022-07-26 | 7 | Bottom | 1 | 177.8406 | 179.0606
2022-07-26 | 7 | Bottom | 2 | 180.2807

## data + calculations
Date | Buoy | Depth | Replicate | Abs | Conc NO3 ug/L
STD0_1 |  |  |  | -7.6749e-08 | -19.0512
STD20_1 |  |  |  | 7.2652e-07 | 0.61054 | SLOPE | 24476975.5193
STD50_1 |  |  |  | 2.0668e-06 | 33.4157 | INTERCEPT | -17.1726
STD100_1 |  |  |  | 4.0994e-06 | 83.1695
STD250_1 |  |  |  | 9.9274e-06 | 225.8208
STD500_1 |  |  |  | 2.1431e-05 | 507.4028
STD1000_1 |  |  |  | 4.3037e-05 | 1036.2373
STD2000_1 |  |  |  | 8.6051e-05 | 2089.0862
STD4000_1 |  |  |  | 0.0001681 | 4097.4266
2022-06-24 | 2 | Surface | 1 | 9.088e-06 | 205.2744
2022-06-24 | 2 | Surface | 2 | 8.5096e-06 | 191.117
2022-06-24 | 2 | Bottom | 1 | 1.2389e-05 | 286.0625
2022-06-24 | 2 | Bottom | 2 | 1.2924e-05 | 299.1577
2022-06-24 | 4 | Surface | 1 | 1.1862e-05 | 273.1715
2022-06-24 | 4 | Surface | 2 | 1.2422e-05 | 286.8751
2022-06-24 | 4 | Bottom | 1 | 1.24e-05 | 286.3477
2022-06-24 | 4 | Bottom | 2 | 1.2792e-05 | 295.9271
2022-06-24 | 5 | Surface | 1 | 1.1885e-05 | 273.7445
2022-06-24 | 5 | Surface | 2 | 1.1954e-05 | 275.4334
2022-06-24 | 5 | Bottom | 1 | 1.4415e-05 | 335.6543
2022-06-24 | 5 | Bottom | 2 | 9.9401e-06 | 226.1298
2022-06-24 | 6 | Surface | 1 | 9.9821e-06 | 227.1586
2022-06-24 | 6 | Surface | 2 | 9.9382e-06 | 226.0852
2022-06-24 | 6 | Bottom | 1 | 1.1698e-05 | 269.1509
2022-06-24 | 6 | Bottom | 2 | 1.252e-05 | 289.2851
2022-06-24 | 7 | Surface | 1 | 1.2286e-05 | 283.5607
2022-06-24 | 7 | Surface | 2 | 1.2035e-05 | 277.4059
2022-06-24 | 7 | Bottom | 1 | 7.3555e-06 | 162.8675
2022-06-24 | 7 | Bottom | 2 | 6.8753e-06 | 151.1132
2022-07-07 | 2 | Surface | 1 | 1.2318e-05 | 284.3251
2022-07-07 | 2 | Surface | 2 | 1.303e-05 | 301.7573
2022-07-07 | 2 | Bottom | 1 | 1.1502e-05 | 264.3717
2022-07-07 | 2 | Bottom | 2 | 1.204e-05 | 277.5206
2022-07-07 | 4 | Surface | 1 | 9.9806e-06 | 227.1218
2022-07-07 | 4 | Surface | 2 | 9.9966e-06 | 227.5147
2022-07-07 | 4 | Bottom | 1 | 9.9691e-06 | 226.8407
2022-07-07 | 4 | Bottom | 2 | 9.9381e-06 | 226.0809
2022-07-07 | 5 | Surface | 1 | 9.9872e-06 | 227.2845
2022-07-07 | 5 | Surface | 2 | 9.9779e-06 | 227.0556
2022-07-07 | 5 | Bottom | 1 | 9.3311e-06 | 211.2247
2022-07-07 | 5 | Bottom | 2 | 9.7502e-06 | 221.4822
2022-07-07 | 6 | Surface | 1 | 9.9524e-06 | 226.4309
2022-07-07 | 6 | Surface | 2 | 9.9615e-06 | 226.6539
2022-07-07 | 6 | Bottom | 1 | 9.9964e-06 | 227.5079
2022-07-07 | 6 | Bottom | 2 | 9.9759e-06 | 227.0075
2022-07-07 | 7 | Surface | 1 | 9.9712e-06 | 226.8931
2022-07-07 | 7 | Surface | 2 | 9.9445e-06 | 226.2384
2022-07-07 | 7 | Bottom | 1 | 9.9716e-06 | 226.9017
2022-07-07 | 7 | Bottom | 2 | 9.9784e-06 | 227.0697
2022-07-26 | 2 | Surface | 1 | 1.4924e-05 | 348.1307
2022-07-26 | 2 | Surface | 2 | 1.4679e-05 | 342.1319
2022-07-26 | 2 | Bottom | 1 | 1.4633e-05 | 341.0102
2022-07-26 | 2 | Bottom | 2 | 1.4358e-05 | 334.2772
2022-07-26 | 4 | Surface | 1 | 5.6388e-06 | 120.8486
2022-07-26 | 4 | Surface | 2 | 5.9976e-06 | 129.6302
2022-07-26 | 4 | Bottom | 1 | 6.0097e-06 | 129.9276
2022-07-26 | 4 | Bottom | 2 | 6.0532e-06 | 130.9906
2022-07-26 | 5 | Surface | 1 | 8.1301e-06 | 181.8265
2022-07-26 | 5 | Surface | 2 | 8.0573e-06 | 180.0449
2022-07-26 | 5 | Bottom | 1 | 7.169e-06 | 158.3029
2022-07-26 | 5 | Bottom | 2 | 7.2702e-06 | 160.78
2022-07-26 | 6 | Surface | 1 | 7.8944e-06 | 176.0575
2022-07-26 | 6 | Surface | 2 | 7.862e-06 | 175.2653
2022-07-26 | 6 | Bottom | 1 | 7.9916e-06 | 178.4366
2022-07-26 | 6 | Bottom | 2 | 7.8494e-06 | 174.957
2022-07-26 | 7 | Surface | 1 | 8.1399e-06 | 182.0676
2022-07-26 | 7 | Surface | 2 | 7.2334e-06 | 159.8796
2022-07-26 | 7 | Bottom | 1 | 7.9672e-06 | 177.8406
2022-07-26 | 7 | Bottom | 2 | 8.0669e-06 | 180.2807

## std curve
Abs | Conc
-7.6749e-08 | 0
7.2652e-07 | 21.2794
2.0668e-06 | 49.9785
4.0994e-06 | 100.297
9.9274e-06 | 250.1525
2.1431e-05 | 498.665
4.3037e-05 | 980.0506
8.6051e-05 | 1994.4802
0.0001681 | 4159.2152
SLOPE | 24476975.5193
INTERCEPT | -17.1726