## Data summary
Date | Buoy | Depth | Replicate | peak | NO3 conc ug/L | Replicate avg
2022-09-23 | 2 | Bottom | 1 | 4.0787e-06 | 52.8362 | 50.8437
2022-09-23 | 2 | Bottom | 2 | 3.9062e-06 | 48.8513
2022-09-23 | 4 | Surface | 1 | 1.9666e-06 | 4.0442 | -0.60067
2022-09-23 | 4 | Surface | 2 | 1.5645e-06 | -5.2455
2022-09-23 | 4 | Bottom | 1 | 1.6835e-06 | -2.4964 | -4.0293
2022-09-23 | 4 | Bottom | 2 | 1.5508e-06 | -5.5622
2022-09-23 | 5 | Surface | 1 | 3.2422e-06 | 33.5115 | 20.8144
2022-09-23 | 5 | Surface | 2 | 2.1429e-06 | 8.1173
2022-09-23 | 5 | Bottom | 1 | 1.8716e-06 | 1.8507 | 18.469
2022-09-23 | 5 | Bottom | 2 | 3.3104e-06 | 35.0874
2022-09-23 | 6 | Surface | 1 | 3.4824e-06 | 39.0606 | 41.3577
2022-09-23 | 6 | Surface | 2 | 3.6813e-06 | 43.6547
2022-09-23 | 6 | Bottom | 1 | 4.4529e-06 | 61.4809 | 57.2084
2022-09-23 | 6 | Bottom | 2 | 4.083e-06 | 52.9358
2022-09-23 | 7 | Surface | 1 | 4.5709e-06 | 64.2053 | 61.3262
2022-09-23 | 7 | Surface | 2 | 4.3216e-06 | 58.4471
2022-09-23 | 7 | Bottom | 1 | 4.3392e-06 | 58.8526 | 60.1532
2022-09-23 | 7 | Bottom | 2 | 4.4518e-06 | 61.4538

## Data+calculations
Date | Buoy | Depth | Replicate | peak | NO3 conc ug/L
STD5.399838_1 |  |  |  | 9.9884e-07 | -18.3118 | SLOPE | 23100856.0321
STD10.7796766_1 |  |  |  | 1.3619e-06 | -9.9252 | INTERCEPT | -41.3859
STD24.51926_1 |  |  |  | 1.6815e-06 | -2.543
STD51.55845_1 |  |  |  | 3.3592e-06 | 36.2138
STD115.79653_1 |  |  |  | 3.9258e-06 | 49.3039
STD258.71224_1 |  |  |  | 1.2787e-05 | 254.0031
STD507.80477_1 |  |  |  | 2.4884e-05 | 533.4617
STD1027.20918_1 |  |  |  | 4.829e-05 | 1074.1659
STD2016.6195_1 |  |  |  | 9.9566e-05 | 2258.6633
STD4028.75913_1 |  |  |  | 0.00016941 | 3872.1268
2022-09-23 | 2 | Bottom | 1 | 4.0787e-06 | 52.8362
2022-09-23 | 2 | Bottom | 2 | 3.9062e-06 | 48.8513
2022-09-23 | 4 | Surface | 1 | 1.9666e-06 | 4.0442
2022-09-23 | 4 | Surface | 2 | 1.5645e-06 | -5.2455
2022-09-23 | 4 | Bottom | 1 | 1.6835e-06 | -2.4964
2022-09-23 | 4 | Bottom | 2 | 1.5508e-06 | -5.5622
2022-09-23 | 5 | Surface | 1 | 3.2422e-06 | 33.5115
2022-09-23 | 5 | Surface | 2 | 2.1429e-06 | 8.1173
2022-09-23 | 5 | Bottom | 1 | 1.8716e-06 | 1.8507
2022-09-23 | 5 | Bottom | 2 | 3.3104e-06 | 35.0874
2022-09-23 | 6 | Surface | 1 | 3.4824e-06 | 39.0606
2022-09-23 | 6 | Surface | 2 | 3.6813e-06 | 43.6547
2022-09-23 | 6 | Bottom | 1 | 4.4529e-06 | 61.4809
2022-09-23 | 6 | Bottom | 2 | 4.083e-06 | 52.9358
2022-09-23 | 7 | Surface | 1 | 4.5709e-06 | 64.2053
2022-09-23 | 7 | Surface | 2 | 4.3216e-06 | 58.4471
2022-09-23 | 7 | Bottom | 1 | 4.3392e-06 | 58.8526
2022-09-23 | 7 | Bottom | 2 | 4.4518e-06 | 61.4538

## std curve
| peak | Conc
| 9.9884e-07 | 5.3998
| 1.3619e-06 | 10.7797
| 1.6815e-06 | 24.5193
| 3.3592e-06 | 51.5585
| 3.9258e-06 | 115.7965
| 1.2787e-05 | 258.7122
| 2.4884e-05 | 507.8048
| 4.829e-05 | 1027.2092
| 9.9566e-05 | 2016.6195
| 0.00016941 | 4028.7591
SLOPE | 23100856.0321
INTERCEPT | -41.3859