## data summary
Date | Buoy | Depth | Replicate | Volume corrected TP ug/L | Replicate average TP ug/L
2022-08-17 | 2 | Surface | 1 | 20.1709 | 19.5376
2022-08-17 | 2 | Surface | 2 | 18.9042
2022-08-17 | 2 | Bottom | 1 | 28.0382 | 26.3047
2022-08-17 | 2 | Bottom | 2 | 24.5713
2022-08-17 | 4 | Surface | 1 | 12.237 | 13.7371
2022-08-17 | 4 | Surface | 2 | 15.2372
2022-08-17 | 4 | Bottom | 1 | 14.3038 | 13.6371
2022-08-17 | 4 | Bottom | 2 | 12.9704
2022-08-17 | 5 | Surface | 1 | 15.3039 | 15.1039
2022-08-17 | 5 | Surface | 2 | 14.9039
2022-08-17 | 5 | Bottom | 1 | 17.5041 | 16.5373
2022-08-17 | 5 | Bottom | 2 | 15.5706
2022-08-17 | 6 | Surface | 1 | 97.51 | 15.7706
2022-08-17 | 6 | Surface | 2 | 15.7706
2022-08-17 | 6 | Bottom | 1 | 15.8373 | 13.6705
2022-08-17 | 6 | Bottom | 2 | 11.5036
2022-08-17 | 7 | Surface | 1 | 11.1036 | 12.7704
2022-08-17 | 7 | Surface | 2 | 14.4372
2022-08-17 | 7 | Bottom | 1 | 15.5706 | 15.0706
2022-08-17 | 7 | Bottom | 2 | 14.5705
2022-08-23 | 2 | Surface | 1 | 21.8377 | 22.6378
2022-08-23 | 2 | Surface | 2 | 23.4379
2022-08-23 | 4 | Bottom | 1 | 18.7042 | 16.8374
2022-08-23 | 4 | Bottom | 2 | 14.9706
2022-08-23 | 4 | Surface | 1 | 18.3708 | 18.2375
2022-08-23 | 4 | Surface | 2 | 18.1041
2022-08-23 | 5 | Bottom | 1 | 17.7041 | 17.6041
2022-08-23 | 5 | Bottom | 2 | 17.5041
2022-08-23 | 5 | Surface | 1 | 32.3052 | 32.3052
2022-08-23 | 5 | Surface | 2 | 769.1597
2022-08-23 | 6 | Bottom | 1 | 307.4589 | 251.088
2022-08-23 | 6 | Bottom | 2 | 194.7172
2022-08-23 | 6 | Surface | 1 | 90.7762 | 67.9411
2022-08-23 | 6 | Surface | 2 | 45.1061
2022-08-23 | 7 | Bottom | 1 | 201.3844
2022-08-23 | 7 | Bottom | 2 | 50.0398
2022-08-23 | 7 | Surface | 1 | 136.9796
2022-08-23 | 7 | Surface | 2 | 49.1064
2022-08-23 | 5 | surface | 1 | 21.1231 | 21.1231
2022-08-23 | 5 | bottom | 1 | 41.8333 | 41.8333
2022-08-23 | 6 | surface | 1 | 17.1324 | 17.1324 | <- re ran these, see TP SEPT 23 for standard curve and calculations
2022-08-23 | 6 | bottom | 1 | 14.6554 | 14.6554
2022-08-23 | 7 | surface | 1 | 22.3616 | 22.3616
2022-08-23 | 7 | bottom | 1 | 19.6094 | 19.6094

## data + calculations
Date | Buoy | Depth | Replicate | Abs | Conc TP (ug/L) | Blank correction NA | Vol sample | Vol persulfate | Volume corrected TP ug/L
std0 |  |  |  | -0.0021 | -0.99822 |  | 20 | 10 | -1.4973
2.5 |  |  |  | 0.0111 | 4.8689 |  | 20 | 10 | 7.3033 | SLOPE | 444.4773
5 |  |  |  | 0.0126 | 5.5356 |  | 20 | 10 | 8.3034 | INT | -0.064813
10 |  |  |  | 0.0287 | 12.6917 |  | 20 | 10 | 19.0375
30 |  |  |  | 0.0709 | 31.4486 |  | 20 | 10 | 47.1729
45 |  |  |  | 0.0989 | 43.894 |  | 20 | 10 | 65.841
60 |  |  |  | 0.1251 | 55.5393 |  | 20 | 10 | 83.309
120 |  |  |  | 0.2719 | 120.7886 |  | 20 | 10 | 181.1829
2022-08-17 | 2 | Surface | 1 | 0.0304 | 13.4473 |  | 20 | 10 | 20.1709
2022-08-17 | 2 | Surface | 2 | 0.0285 | 12.6028 |  | 20 | 10 | 18.9042
2022-08-17 | 2 | Bottom | 1 | 0.0422 | 18.6921 |  | 20 | 10 | 28.0382
2022-08-17 | 2 | Bottom | 2 | 0.037 | 16.3808 |  | 20 | 10 | 24.5713
2022-08-17 | 4 | Surface | 1 | 0.0185 | 8.158 |  | 20 | 10 | 12.237
2022-08-17 | 4 | Surface | 2 | 0.023 | 10.1582 |  | 20 | 10 | 15.2372
2022-08-17 | 4 | Bottom | 1 | 0.0216 | 9.5359 |  | 20 | 10 | 14.3038
2022-08-17 | 4 | Bottom | 2 | 0.0196 | 8.6469 |  | 20 | 10 | 12.9704
2022-08-17 | 5 | Surface | 1 | 0.0231 | 10.2026 |  | 20 | 10 | 15.3039
2022-08-17 | 5 | Surface | 2 | 0.0225 | 9.9359 |  | 20 | 10 | 14.9039
2022-08-17 | 5 | Bottom | 1 | 0.0264 | 11.6694 |  | 20 | 10 | 17.5041
2022-08-17 | 5 | Bottom | 2 | 0.0235 | 10.3804 |  | 20 | 10 | 15.5706
2022-08-17 | 6 | Surface | 1 | 0.1464 | 65.0067 |  | 20 | 10 | 97.51
2022-08-17 | 6 | Surface | 2 | 0.0238 | 10.5137 |  | 20 | 10 | 15.7706
2022-08-17 | 6 | Bottom | 1 | 0.0239 | 10.5582 |  | 20 | 10 | 15.8373
2022-08-17 | 6 | Bottom | 2 | 0.0174 | 7.6691 |  | 20 | 10 | 11.5036
2022-08-17 | 7 | Surface | 1 | 0.0168 | 7.4024 |  | 20 | 10 | 11.1036
2022-08-17 | 7 | Surface | 2 | 0.0218 | 9.6248 |  | 20 | 10 | 14.4372
2022-08-17 | 7 | Bottom | 1 | 0.0235 | 10.3804 |  | 20 | 10 | 15.5706
2022-08-17 | 7 | Bottom | 2 | 0.022 | 9.7137 |  | 20 | 10 | 14.5705
2022-08-23 | 2 | Surface | 1 | 0.0329 | 14.5585 |  | 20 | 10 | 21.8377
2022-08-23 | 2 | Surface | 2 | 0.0353 | 15.6252 |  | 20 | 10 | 23.4379
2022-08-23 | 4 | Bottom | 1 | 0.0282 | 12.4694 |  | 20 | 10 | 18.7042
2022-08-23 | 4 | Bottom | 2 | 0.0226 | 9.9804 |  | 20 | 10 | 14.9706
2022-08-23 | 4 | Surface | 1 | 0.0277 | 12.2472 |  | 20 | 10 | 18.3708
2022-08-23 | 4 | Surface | 2 | 0.0273 | 12.0694 |  | 20 | 10 | 18.1041
2022-08-23 | 5 | Bottom | 1 | 0.0267 | 11.8027 |  | 20 | 10 | 17.7041
2022-08-23 | 5 | Bottom | 2 | 0.0264 | 11.6694 |  | 20 | 10 | 17.5041
2022-08-23 | 5 | Surface | 1 | 0.0486 | 21.5368 |  | 20 | 10 | 32.3052
2022-08-23 | 5 | Surface | 2 | 1.1538 | 512.7731 |  | 20 | 10 | 769.1597
2022-08-23 | 6 | Bottom | 1 | 0.4613 | 204.9726 |  | 20 | 10 | 307.4589
2022-08-23 | 6 | Bottom | 2 | 0.2922 | 129.8115 |  | 20 | 10 | 194.7172
2022-08-23 | 6 | Surface | 1 | 0.1363 | 60.5174 |  | 20 | 10 | 90.7762
2022-08-23 | 6 | Surface | 2 | 0.0678 | 30.0708 |  | 20 | 10 | 45.1061
2022-08-23 | 7 | Bottom | 1 | 0.3022 | 134.2562 |  | 20 | 10 | 201.3844
2022-08-23 | 7 | Bottom | 2 | 0.0752 | 33.3599 |  | 20 | 10 | 50.0398
2022-08-23 | 7 | Surface | 1 | 0.2056 | 91.3197 |  | 20 | 10 | 136.9796
2022-08-23 | 7 | Surface | 2 | 0.0738 | 32.7376 |  | 20 | 10 | 49.1064

## std curve
| x | y
| -0.0021 | 0
| 0.0111 | 2.4992
| 0.0126 | 5.0069
| 0.0287 | 11.5776
| 0.0709 | 30.6112
| 0.0989 | 47.7296
| 0.1251 | 57.292
| 0.2719 | 119.0519
SLOPE | 444.4773
INT | -0.064813