## data + calculations
Date | Buoy | Depth | Replicate | Abs | Conc TP ug/L | Blank correction NA | Vol sample | Vol persulfate | Volume corrected conc TP ug/L
STD0 |  |  |  | 0 | -3.0187 |  | 20 | 10 | -4.528 | SLOPE | 319.31
STD2.5 |  |  |  | 0.0201 | 3.3994 |  | 20 | 10 | 5.0991 | INTERCEPT | -3.0187
STD5 |  |  |  | 0.0235 | 4.4851 |  | 20 | 10 | 6.7276
STD10 |  |  |  | 0.0422 | 10.4562 |  | 20 | 10 | 15.6843
STD30 |  |  |  | 0.1302 | 38.5555 |  | 20 | 10 | 57.8332
STD45 |  |  |  | 0.1455 | 43.4409 |  | 20 | 10 | 65.1614
STD60 |  |  |  | 0.1929 | 58.5762 |  | 20 | 10 | 87.8643
STD120 |  |  |  | 0.3798 | 118.2552 |  | 20 | 10 | 177.3829
STD200 |  |  |  | 0.6239 | 196.1988 |  | 20 | 10 | 294.2982
BLANK-1 |  |  |  | 0.0078 | -0.52808 |  | 20 | 10 | -0.79212
BLANK-2 |  |  |  | 0.008 | -0.46422 |  | 20 | 10 | -0.69633
2022-08-05 | 2 | Surface | 1 |  |  |  | 20 | 10
2022-08-05 | 2 | Surface | 2 |  |  |  | 20 | 10
2022-08-05 | 2 | Bottom | 1 |  |  |  | 20 | 10
2022-08-05 | 2 | Bottom | 2 |  |  |  | 20 | 10
2022-08-05 | 4 | Surface | 1 |  |  |  | 20 | 10
2022-08-05 | 4 | Surface | 2 |  |  |  | 20 | 10
2022-08-05 | 4 | Bottom | 1 |  |  |  | 20 | 10
2022-08-05 | 4 | Bottom | 2 |  |  |  | 20 | 10
2022-08-05 | 5 | Surface | 1 | 0.0413 | 10.1688 |  | 20 | 10 | 15.2532
2022-08-05 | 5 | Surface | 2 | 0.0408 | 10.0091 |  | 20 | 10 | 15.0137
2022-08-05 | 5 | Bottom | 1 | 0.0368 | 8.7319 |  | 20 | 10 | 13.0979
2022-08-05 | 5 | Bottom | 2 | 0.0356 | 8.3487 |  | 20 | 10 | 12.5231
2022-08-05 | 6 | Surface | 1 | 0.0299 | 6.5287 |  | 20 | 10 | 9.793
2022-08-05 | 6 | Surface | 2 | 0.038 | 9.1151 |  | 20 | 10 | 13.6726
2022-08-05 | 6 | Bottom | 1 |  |  |  | 20 | 10
2022-08-05 | 6 | Bottom | 2 |  |  |  | 20 | 10
2022-08-05 | 7 | Surface | 1 | 0.0208 | 3.6229 |  | 20 | 10 | 5.4344
2022-08-05 | 7 | Surface | 2 | 0.0209 | 3.6549 |  | 20 | 10 | 5.4823
2022-08-05 | 7 | Bottom | 1 | 0.0229 | 4.2935 |  | 20 | 10 | 6.4402
2022-08-05 | 7 | Bottom | 2 | 0.0255 | 5.1237 |  | 20 | 10 | 7.6856
2022-08-09 | 2 | Surface | 1 | 0.0312 | 6.9438 |  | 20 | 10 | 10.4157
2022-08-09 | 2 | Surface | 2 | 0.0314 | 7.0076 |  | 20 | 10 | 10.5115
2022-08-09 | 2 | Bottom | 1 | 0.0369 | 8.7638 |  | 20 | 10 | 13.1458
2022-08-09 | 2 | Bottom | 2 | 0.0369 | 8.7638 |  | 20 | 10 | 13.1458
2022-08-09 | 4 | Surface | 1 | 0.0245 | 4.8044 |  | 20 | 10 | 7.2066
2022-08-09 | 4 | Surface | 2 | 0.0241 | 4.6767 |  | 20 | 10 | 7.015
2022-08-09 | 4 | Bottom | 1 | 0.0452 | 11.4141 |  | 20 | 10 | 17.1212
2022-08-09 | 4 | Bottom | 2 | 0.0418 | 10.3285 |  | 20 | 10 | 15.4927
2022-08-09 | 5 | Surface | 1 | 0.046 | 11.6696 |  | 20 | 10 | 17.5043
2022-08-09 | 5 | Surface | 2 | 0.0462 | 11.7334 |  | 20 | 10 | 17.6001
2022-08-09 | 5 | Bottom | 1 | 0.0311 | 6.9118 |  | 20 | 10 | 10.3678
2022-08-09 | 5 | Bottom | 2 | 0.0314 | 7.0076 |  | 20 | 10 | 10.5115
2022-08-09 | 6 | Surface | 1 | 0.0415 | 10.2327 |  | 20 | 10 | 15.349
2022-08-09 | 6 | Surface | 2 | 0.0423 | 10.4881 |  | 20 | 10 | 15.7322
2022-08-09 | 6 | Bottom | 1 |  |  |  | 20 | 10
2022-08-09 | 6 | Bottom | 2 |  |  |  | 20 | 10
2022-08-09 | 7 | Surface | 1 | 0.0345 | 7.9975 |  | 20 | 10 | 11.9962
2022-08-09 | 7 | Surface | 2 | 0.0343 | 7.9336 |  | 20 | 10 | 11.9004
2022-08-09 | 7 | Bottom | 1 | 0.0626 | 16.9701 |  | 20 | 10 | 25.4552
2022-08-09 | 7 | Bottom | 2 | 0.0604 | 16.2676 |  | 20 | 10 | 24.4014

## data summary
Date | Buoy | Depth | Replicate | Volume corrected conc TP ug/L | replicate avg TP ug/L
2022-08-05 | 2 | Surface | 1
2022-08-05 | 2 | Surface | 2
2022-08-05 | 2 | Bottom | 1
2022-08-05 | 2 | Bottom | 2
2022-08-05 | 4 | Surface | 1
2022-08-05 | 4 | Surface | 2
2022-08-05 | 4 | Bottom | 1
2022-08-05 | 4 | Bottom | 2
2022-08-05 | 5 | Surface | 1 | 15.2532 | 15.1335
2022-08-05 | 5 | Surface | 2 | 15.0137
2022-08-05 | 5 | Bottom | 1 | 13.0979 | 12.8105
2022-08-05 | 5 | Bottom | 2 | 12.5231
2022-08-05 | 6 | Surface | 1 | 9.793 | 11.7328
2022-08-05 | 6 | Surface | 2 | 13.6726
2022-08-05 | 6 | Bottom | 1
2022-08-05 | 6 | Bottom | 2
2022-08-05 | 7 | Surface | 1 | 5.4344 | 5.4584
2022-08-05 | 7 | Surface | 2 | 5.4823
2022-08-05 | 7 | Bottom | 1 | 6.4402 | 7.0629
2022-08-05 | 7 | Bottom | 2 | 7.6856
2022-08-09 | 2 | Surface | 1 | 10.4157 | 10.4636
2022-08-09 | 2 | Surface | 2 | 10.5115
2022-08-09 | 2 | Bottom | 1 | 13.1458 | 13.1458
2022-08-09 | 2 | Bottom | 2 | 13.1458
2022-08-09 | 4 | Surface | 1 | 7.2066 | 7.1108
2022-08-09 | 4 | Surface | 2 | 7.015
2022-08-09 | 4 | Bottom | 1 | 17.1212 | 16.3069
2022-08-09 | 4 | Bottom | 2 | 15.4927
2022-08-09 | 5 | Surface | 1 | 17.5043 | 17.5522
2022-08-09 | 5 | Surface | 2 | 17.6001
2022-08-09 | 5 | Bottom | 1 | 10.3678 | 10.4396
2022-08-09 | 5 | Bottom | 2 | 10.5115
2022-08-09 | 6 | Surface | 1 | 15.349 | 15.5406
2022-08-09 | 6 | Surface | 2 | 15.7322
2022-08-09 | 6 | Bottom | 1
2022-08-09 | 6 | Bottom | 2
2022-08-09 | 7 | Surface | 1 | 11.9962 | 11.9483
2022-08-09 | 7 | Surface | 2 | 11.9004
2022-08-09 | 7 | Bottom | 1 | 25.4552 | 24.9283
2022-08-09 | 7 | Bottom | 2 | 24.4014

## std curve
abs | conc
0 | 0
0.0201 | 2.4992
0.0235 | 5.1791
0.0422 | 9.9065
0.1302 | 30.3367
0.1455 | 47.7296
0.1929 | 59.4455
0.3798 | 119.0519
0.6239 | 196.1999
SLOPE | 319.31
INTERCEPT | -3.0187