## data + calculation
Date | Buoy | Depth | Replicate | Absorbance | Conc TP ug/L | Blank Correction NA | Volume sample | Volume Persulfate | Volume corrected TP ug/L
STD0 |  |  | 1 | 0.0116 | -8.3635 |  | 20 | 10 | -12.5453
STD0 |  |  | 2 | 0.0115 | -8.3918 |  | 20 | 10 | -12.5877 | SLOPE | 282.8615
STD5 |  |  | 1 | 0.0475 | 1.7912 |  | 20 | 10 | 2.6868 | INTERCEPT | -11.6447
STD5 |  |  | 2 | 0.0517 | 2.9792 |  | 20 | 10 | 4.4688
STD10 |  |  | 1 | 0.0752 | 9.6265 |  | 20 | 10 | 14.4397
STD10 |  |  | 2 | 0.072 | 8.7213 |  | 20 | 10 | 13.082
STD30 |  |  | 1 | 0.1769 | 38.3935 |  | 20 | 10 | 57.5902
STD30 |  |  | 2 | 0.1842 | 40.4584 |  | 20 | 10 | 60.6876
STD45 |  |  | 1 | 0.1991 | 44.673 |  | 20 | 10 | 67.0095
STD45 |  |  | 2 | 0.2038 | 46.0025 |  | 20 | 10 | 69.0037
STD60 |  |  | 1 | 0.251 | 59.3535 |  | 20 | 10 | 89.0303
STD60 |  |  | 2 | 0.2604 | 62.0124 |  | 20 | 10 | 93.0186
STD120 |  |  | 1 | 0.527 | 137.4233 |  | 20 | 10 | 206.135
STD120 |  |  | 2 | 0.5288 | 137.9325 |  | 20 | 10 | 206.8987
STD200 |  |  | 1 | 0.7263 | 193.7976 |  | 20 | 10 | 290.6964
STD200 |  |  | 2 | 0.7358 | 196.4848 |  | 20 | 10 | 294.7272
BLANK |  |  | 1 | 0.0251 | -4.5449 |  | 20 | 10 | -6.8173
BLANK |  |  | 2 | 0.0234 | -5.0258 |  | 20 | 10 | -7.5386
2022-06-24 | 2 | Surface | 1 | 0.0428 | 0.46175 |  | 20 | 10 | 0.69263
2022-06-24 | 2 | Surface | 2 | 0.0518 | 3.0075 |  | 20 | 10 | 4.5113
2022-06-24 | 2 | Bottom | 1 | 0.0445 | 0.94262 |  | 20 | 10 | 1.4139
2022-06-24 | 2 | Bottom | 2 | 0.0435 | 0.65975 |  | 20 | 10 | 0.98963
2022-06-24 | 4 | Surface | 1 | 0.0414 | 0.065745 |  | 20 | 10 | 0.098618
2022-06-24 | 4 | Surface | 2 | 0.1344 | 26.3719 |  | 20 | 10 | 39.5578
2022-06-24 | 4 | Bottom | 1 | 0.0427 | 0.43347 |  | 20 | 10 | 0.6502
2022-06-24 | 4 | Bottom | 2 | 0.0434 | 0.63147 |  | 20 | 10 | 0.9472
2022-06-24 | 5 | Surface | 1 | 0.0551 | 3.9409 |  | 20 | 10 | 5.9114
2022-06-24 | 5 | Surface | 2 | 0.0581 | 4.7895 |  | 20 | 10 | 7.1843
2022-06-24 | 5 | Bottom | 1 | 0.0655 | 6.8827 |  | 20 | 10 | 10.3241
2022-06-24 | 5 | Bottom | 2 | 0.0659 | 6.9959 |  | 20 | 10 | 10.4938
2022-06-24 | 6 | Surface | 1 | 0.0481 | 1.9609 |  | 20 | 10 | 2.9414
2022-06-24 | 6 | Surface | 2 | 0.0451 | 1.1123 |  | 20 | 10 | 1.6685
2022-06-24 | 6 | Bottom | 1 | 0.0705 | 8.297 |  | 20 | 10 | 12.4455
2022-06-24 | 6 | Bottom | 2 | 0.073 | 9.0042 |  | 20 | 10 | 13.5063
2022-06-24 | 7 | Surface | 1 | 0.0479 | 1.9043 |  | 20 | 10 | 2.8565
2022-06-24 | 7 | Surface | 2 | 0.1639 | 34.7163 |  | 20 | 10 | 52.0744
2022-06-24 | 7 | Bottom | 1 | 0.1327 | 25.891 |  | 20 | 10 | 38.8365
2022-06-24 | 7 | Bottom | 2 | 0.1359 | 26.7962 |  | 20 | 10 | 40.1942
2022-07-07 | 2 | Surface | 1 | 0.0482 | 1.9892 |  | 20 | 10 | 2.9838
2022-07-07 | 2 | Surface | 2 | 0.0424 | 0.34861 |  | 20 | 10 | 0.52291
2022-07-07 | 2 | Bottom | 1 | 0.0523 | 3.1489 |  | 20 | 10 | 4.7234
2022-07-07 | 2 | Bottom | 2 | 0.0537 | 3.5449 |  | 20 | 10 | 5.3174
2022-07-07 | 4 | Surface | 1 | 0.1146 | 20.7712 |  | 20 | 10 | 31.1568
2022-07-07 | 4 | Surface | 2 | 0.0428 | 0.46175 |  | 20 | 10 | 0.69263
2022-07-07 | 4 | Bottom | 1 | 0.0598 | 5.2704 |  | 20 | 10 | 7.9056
2022-07-07 | 4 | Bottom | 2 | 0.0618 | 5.8361 |  | 20 | 10 | 8.7542
2022-07-07 | 5 | Surface | 1 | 0.0714 | 8.5516 |  | 20 | 10 | 12.8274
2022-07-07 | 5 | Surface | 2 | 0.0766 | 10.0225 |  | 20 | 10 | 15.0337
2022-07-07 | 5 | Bottom | 1 | 0.1322 | 25.7496 |  | 20 | 10 | 38.6244
2022-07-07 | 5 | Bottom | 2 | 0.1315 | 25.5516 |  | 20 | 10 | 38.3274
2022-07-07 | 6 | Surface | 1 | 0.1865 | 41.109 |  | 20 | 10 | 61.6634
2022-07-07 | 6 | Surface | 2 | 0.179 | 38.9875 |  | 20 | 10 | 58.4812
2022-07-07 | 6 | Bottom | 1 | 0.1811 | 39.5815 |  | 20 | 10 | 59.3723
2022-07-07 | 6 | Bottom | 2 | 0.1771 | 38.4501 |  | 20 | 10 | 57.6751
2022-07-07 | 7 | Surface | 1 | 0.1233 | 23.2321 |  | 20 | 10 | 34.8482
2022-07-07 | 7 | Surface | 2 | 0.1398 | 27.8993 |  | 20 | 10 | 41.849
2022-07-07 | 7 | Bottom | 1 | 0.1384 | 27.5033 |  | 20 | 10 | 41.255
2022-07-07 | 7 | Bottom | 2 | 0.1333 | 26.0607 |  | 20 | 10 | 39.0911
2022-07-26 | 2 | Surface | 1 | 0.055 | 3.9127 |  | 20 | 10 | 5.869
2022-07-26 | 2 | Surface | 2 | 0.07 | 8.1556 |  | 20 | 10 | 12.2334
2022-07-26 | 2 | Bottom | 1 | 0.0617 | 5.8078 |  | 20 | 10 | 8.7118
2022-07-26 | 2 | Bottom | 2 | 0.1028 | 17.4334 |  | 20 | 10 | 26.1502
2022-07-26 | 4 | Surface | 1 | 0.0523 | 3.1489 |  | 20 | 10 | 4.7234
2022-07-26 | 4 | Surface | 2 | 0.059 | 5.0441 |  | 20 | 10 | 7.5662
2022-07-26 | 4 | Bottom | 1 | 0.079 | 10.7013 |  | 20 | 10 | 16.052
2022-07-26 | 4 | Bottom | 2 | 0.0796 | 10.8711 |  | 20 | 10 | 16.3066
2022-07-26 | 5 | Surface | 1 | 0.0922 | 14.4351 |  | 20 | 10 | 21.6527
2022-07-26 | 5 | Surface | 2 | 0.091 | 14.0957 |  | 20 | 10 | 21.1435
2022-07-26 | 5 | Bottom | 1 | 0.1063 | 18.4235 |  | 20 | 10 | 27.6352
2022-07-26 | 5 | Bottom | 2 | 0.1105 | 19.6115 |  | 20 | 10 | 29.4172
2022-07-26 | 6 | Surface | 1 | 0.0813 | 11.3519 |  | 20 | 10 | 17.0279
2022-07-26 | 6 | Surface | 2 | 0.0723 | 8.8062 |  | 20 | 10 | 13.2093
2022-07-26 | 6 | Bottom | 1 | 0.089 | 13.53 |  | 20 | 10 | 20.2949
2022-07-26 | 6 | Bottom | 2 | 0.1104 | 19.5832 |  | 20 | 10 | 29.3748
2022-07-26 | 7 | Surface | 1 | 0.0706 | 8.3253 |  | 20 | 10 | 12.488
2022-07-26 | 7 | Surface | 2 | 0.0585 | 4.9027 |  | 20 | 10 | 7.354
2022-07-26 | 7 | Bottom | 1 | 0.0688 | 7.8162 |  | 20 | 10 | 11.7242
2022-07-26 | 7 | Bottom | 2 | 0.0708 | 8.3819 |  | 20 | 10 | 12.5728

## data summary
Date | Buoy | Depth | Replicate | Volume corrected TP ug/L | Replicate avg TP ug/L
2022-06-24 | 2 | Surface | 1 | 0.69263 | 2.6019
2022-06-24 | 2 | Surface | 2 | 4.5113
2022-06-24 | 2 | Bottom | 1 | 1.4139 | 1.2018
2022-06-24 | 2 | Bottom | 2 | 0.98963
2022-06-24 | 4 | Surface | 1 | 0.098618 | 19.8282
2022-06-24 | 4 | Surface | 2 | 39.5578
2022-06-24 | 4 | Bottom | 1 | 0.6502 | 0.7987
2022-06-24 | 4 | Bottom | 2 | 0.9472
2022-06-24 | 5 | Surface | 1 | 5.9114 | 6.5479
2022-06-24 | 5 | Surface | 2 | 7.1843
2022-06-24 | 5 | Bottom | 1 | 10.3241 | 10.4089
2022-06-24 | 5 | Bottom | 2 | 10.4938
2022-06-24 | 6 | Surface | 1 | 2.9414 | 2.3049
2022-06-24 | 6 | Surface | 2 | 1.6685
2022-06-24 | 6 | Bottom | 1 | 12.4455 | 12.9759
2022-06-24 | 6 | Bottom | 2 | 13.5063
2022-06-24 | 7 | Surface | 1 | 2.8565 | 27.4655
2022-06-24 | 7 | Surface | 2 | 52.0744
2022-06-24 | 7 | Bottom | 1 | 38.8365 | 39.5154
2022-06-24 | 7 | Bottom | 2 | 40.1942
2022-07-07 | 2 | Surface | 1 | 2.9838 | 1.7534
2022-07-07 | 2 | Surface | 2 | 0.52291
2022-07-07 | 2 | Bottom | 1 | 4.7234 | 5.0204
2022-07-07 | 2 | Bottom | 2 | 5.3174
2022-07-07 | 4 | Surface | 1 | 31.1568 | 15.9247
2022-07-07 | 4 | Surface | 2 | 0.69263
2022-07-07 | 4 | Bottom | 1 | 7.9056 | 8.3299
2022-07-07 | 4 | Bottom | 2 | 8.7542
2022-07-07 | 5 | Surface | 1 | 12.8274 | 13.9305
2022-07-07 | 5 | Surface | 2 | 15.0337
2022-07-07 | 5 | Bottom | 1 | 38.6244 | 38.4759
2022-07-07 | 5 | Bottom | 2 | 38.3274
2022-07-07 | 6 | Surface | 1 | 61.6634 | 60.0723
2022-07-07 | 6 | Surface | 2 | 58.4812
2022-07-07 | 6 | Bottom | 1 | 59.3723 | 58.5237
2022-07-07 | 6 | Bottom | 2 | 57.6751
2022-07-07 | 7 | Surface | 1 | 34.8482 | 38.3486
2022-07-07 | 7 | Surface | 2 | 41.849
2022-07-07 | 7 | Bottom | 1 | 41.255 | 40.173
2022-07-07 | 7 | Bottom | 2 | 39.0911
2022-07-26 | 2 | Surface | 1 | 5.869 | 9.0512
2022-07-26 | 2 | Surface | 2 | 12.2334
2022-07-26 | 2 | Bottom | 1 | 8.7118 | 17.431
2022-07-26 | 2 | Bottom | 2 | 26.1502
2022-07-26 | 4 | Surface | 1 | 4.7234 | 6.1448
2022-07-26 | 4 | Surface | 2 | 7.5662
2022-07-26 | 4 | Bottom | 1 | 16.052 | 16.1793
2022-07-26 | 4 | Bottom | 2 | 16.3066
2022-07-26 | 5 | Surface | 1 | 21.6527 | 21.3981
2022-07-26 | 5 | Surface | 2 | 21.1435
2022-07-26 | 5 | Bottom | 1 | 27.6352 | 28.5262
2022-07-26 | 5 | Bottom | 2 | 29.4172
2022-07-26 | 6 | Surface | 1 | 17.0279 | 15.1186
2022-07-26 | 6 | Surface | 2 | 13.2093
2022-07-26 | 6 | Bottom | 1 | 20.2949 | 24.8349
2022-07-26 | 6 | Bottom | 2 | 29.3748
2022-07-26 | 7 | Surface | 1 | 12.488 | 9.921
2022-07-26 | 7 | Surface | 2 | 7.354
2022-07-26 | 7 | Bottom | 1 | 11.7242 | 12.1485
2022-07-26 | 7 | Bottom | 2 | 12.5728

## std curve
| Absorbance | Conc
| 0.0116 | 0
| 0.0115 | 0
| 0.0475 | 5.1791
| 0.0517 | 5.1791
| 0.0752 | 9.9065
| 0.072 | 9.9065
| 0.1769 | 30.3367
| 0.1842 | 30.3367
| 0.1991 | 45.909
| 0.2038 | 45.909
| 0.251 | 60.0447
| 0.2604 | 60.0447
| 0.527 | 120.799
| 0.5288 | 120.799
| 0.7263 | 209.2722
| 0.7358 | 209.2722
SLOPE | 282.8615
INTERCEPT | -11.6447